## Listado de partida
SUBDIRECCIÓN DE GESTIÓN DE EDIFICACIONES Y SERVICIOS
PRESUPUESTO PARA SERVICIO DE TEXTURIZADO DE SUPERFICIES EN LA SEDE DE LA SUPERINTENDENCIA DE BANCOS
Oferente:
Ref. Procedimiento:
NO. | PARTIDA | DESCRIPCIÓN | CANT. | UD | PRECIO UNIT. DOP | TOTAL DOP
1 | PRELIMINARES |  |  |  |  | 0
1.01 | Preparación de superficies. | Previo a la aplicacion de acabados, toda la superficie debe estar seca, limpia, sana y libre de impurezas tales como polvo, grasa, tiza, moho, aceite, óxido, hongos, agentes de curado de hormigón, yeso, lechada, eflorescencia y pintura suelta o agrietada. Incluye limpieza con líquido penetrante de superficies no ácido, cuya composición tenga agua, alguicidas y surfactantes, con ph entre 7.5 y 8.5, de composición no flamable. Incluye masillado para homogeneizar superficie. Incluye mano de obra, herramientas, EPP requeridos y uso de andamios. | 967.1442 | M2 |  | 0
1.02 | Sellado huecos y grietas | Aplicar sellador en huecos y grietas, tipo elástico de poliuretano de alto desempeño. Para las grietas el producto a utilizar debe estar certificado ante la norma NSF/ANSI Standard 61 para agua potable y ASTM C920 Class 35, bajo en emisión VOC, capacidad de movimiento de +-35%, resistencia al desgarro de 9.82 kg/cm y secado al tacto de ≤ 160 minutos. En el caso de las juntas mayores a 5mm el sellador elástico debe tener una resistencia al desgarro de 7N/mm y secado al tacto ≤ 55 minutos Incluye mano de obra, herramientas, EPP requeridos y uso de andamios. | 290.1433 | M2 |  | 0
1.03 | Resane de superficies y áreas de trabajo. | Reparación de cantos y pañete; correccion de imperfecciones, grumos y rebarbas; resane y sellado de oquedades en las superficies antes de la aplicación de acabados. Incluye mano de obra, herramientas, EPP requeridos y uso de andamios. | 290.1433 | M2 |  | 0
2 | SUMINISTRO Y APLICACION DE TEXTURIZADO EN EXTERIORES |  |  |  |  | 0
2.01 | Primer o imprimador acrílico en superficies exteriores (edificio anexo y parqueo). | Suministro y aplicación de imprimador acrílico de alto rendimiento para exteriores, con las siguientes especificaciones: - Rendimiento teórico: 35 m2 /gl (+/- 5) / 3 a 5 m2/l - Tiempo de secado: 2-4 horas. - Aplicación posterior de pintura: 24 horas - Manos requeridas: 2 manos. -pH: 7.5 +/- 1 -Densidad: 1.00+/-1 Incluye mano de obra, herramientas, EPP requeridos y uso de andamios. | 397.9 | M2 |  | 0
2.02 | Recubrimiento texturizado en superficies exteriores (edificio anexo y parqueo), colores preparados, segun códigos de SB | Suministro y aplicación de revestimiento texturizado base agua, con pigmentos y cargas resistentes a la intemperie, además de áridos de diferentes granulometrías, que permiten lograr diferentes texturas de terminación, en superficies exteriores, con las siguientes especificaciones: - Tipo: texturizada para exteriores, acabado rústico, preparada, mate, - Rendimiento teórico: 4-8 m2/gl / 1.5 a 2 m2/l - Tiempo de secado al tacto: de 1 a 8 horas - Repintado: 24 hrs - Toxicidad: No contener Mercurio, Plomo ni Cromato - Manos requeridas: 2 manos de pintura - >5 años de garantía - Marca de fabricante con igual o mas de 30 años de experiencia. Incluye mano de obra, herramientas, EPP requeridos y uso de andamios. Áreas a intervenir: Lateral este del edificio supervisión, lateral sur parqueo de visitantes, columnas y asientos perimetrales en jardineras Leopoldo Navarro y Pedro Henríquez Ureña | 397.9 | M2 |  | 0
3 | TERMINACION DE SUPERFICIES EXTERIORES |  |  |  |  | 0
3.01 | Primer o imprimador acrílico en superficies exteriores (edificio anexo y areas de servicio). | Suministro y aplicación de imprimador acrílico de alto rendimiento para exteriores, con las siguientes especificaciones: - Rendimiento teórico: 35 m2 /gl (+/- 5) / 3 a 5 m2/l - Tiempo de secado: 2-4 horas. - Aplicación posterior de pintura: 24 horas - Manos requeridas: 2 manos. -pH: 7.5 +/- 1 -Densidad: 1.00+/-1 Incluye mano de obra, herramientas, EPP requeridos y uso de andamios. | 443.095 | M2 |  | 0
3.02 | Pintura acrílica para exteriores (edificio anexo y areas de servicio), colores preparados, segun códigos de SB. | Suministro y aplicación pintura acrílica para exteriores, mate, colores preparados según códigos de SB, con las siguientes especificaciones: - Acabado: acrílica - Color: preparado - Rendimiento teórico: >40 Mt2/gl a 4 mils o superior - Tiempo de secado al tacto: 1-2 horas - Tiempo de repintando: 3-4 horas - Toxicidad: No contener Mercurio, Plomo ni Cromato. Antihongos - Manos requeridas: 2 manos de pintura. - Marca de fabricante con igual o mas de 30 años de experiencia. Incluye mano de obra, herramientas, EPP requeridos y uso de andamios. Áreas a intervenir: Lateral oeste del edificio supervisión y edificio principal, lateral norte cuarto eléctrico principal, lateral sur supervisión, verja lateral oeste | 443.095 | M2 |  | 0
4 | MISCELANEOS |  |  |  |  | 0
4.01 | Uso de lonas, cartones o plásticos para proteger los activos de la SB o de visitantes |  | 1 | PA |  | 0
4.02 | Alquiler de andamios (por 30 días) |  | 1 | PA |  | 0
4.03 | Limpieza diaria y final; bote escombros |  | 1 | PA |  | 0
TOTAL PRESUPUESTO DOP | [5 empty] | 0