## TERM MINERD
Proyecto: Terminación del Edificio Oficinas Institucionales MINERD
RESUMEN GENERAL PRESUPUESTO
No | DESCRIPCIÓN | CANT. | UD | Precio Unitario | VALOR
1 | COMPLETIVO DE OBRA GRIS |  |  |  | 0
1.1 | Niveles soterrados: -4, -3, -2, -1 |  |  |  | 0
1.1.1 | NIVEL -4 |  |  |  | 0
1.1.1.1 | Construcción de muros de bloques de 20 cm (8"). Incluye bajada de materiales, acero de refuerzo Ø3/8" y relleno con hormigón en cámaras a cada 0.60 m (donde se ubique el bastón). Considerar anclaje en losas o vigas existentes. | 63.4 | M2 |  | 0
1.1.1.2 | Construcción de muros de bloques de 15 cm (6"). Incluye bajada de materiales, acero de refuerzo Ø3/8" y relleno con hormigón en cámaras cada 0.60 m (donde se ubique el bastón). Considerar anclaje en losas o vigas existentes. | 2.728 | M3 |  | 0
1.1.1.3 | Columnas de amarre 0.20mx0.20m, 4 barras de 1/2 estribos 3/8 a 0.20m. Incluye bajada de materiales, encofrado, acero de refuerzo y hormigón. | 1.1 | M3 |  | 0
1.1.1.4 | Viga de amarre 0.20mx0.20m, 4 barras de 3/8 estribos 3/8 a 0.20m. Incluye bajada de materiales, encofrado, acero de refuerzo y hormigón. | 0.96 | M3 |  | 0
1.1.1.5 | Fraguache de dinteles, vigas y columnas de amarre. Incluye bajada de materiales | 24.82 | M2 |  | 0
1.1.1.6 | Pañete de dinteles, vigas y columnas de amarre. Incluye bajada de materiales | 24.82 | M2 |  | 0
1.1.1.7 | Pañete en muros de bloques y bordillo de 40 cm en hueco de escalera a bomba contraincendios. Incluye bajada de materiales | 101.36 | M2 |  | 0
1.1.1.8 | Repello maestreado en muros de carga, columnas, vigas y muros de protección de rampa | 89.74 | M2 |  | 0
1.1.1.9 | Cantos en muros de bloques, vigas y muros en rampa de acceso | 153.44 | ML |  | 0
1.1.1.10 | Dinteles 0.20m x 0.20m, 4 barras de 1/2 estribos 3/8 a 0.20m (considera el que se requiere para el tanque empotrado del inodoro). Incluye la bajada de materiales, encofrado, acero de refuerzo y hormigón. | 0.48 | M3 |  | 0
1.1.1.11 | Construcción de junta de expansión con poliestireno expandido para la union de los muros pandereta con elementos estructurales, espesor 2". | 164.67 | ML |  | 0
1.1.1.12 | Construcción de junta de expansión con masilla de alta plasticidad para la union de los muros pandereta con elementos estructurales, espesor 2" en ambas caras. No incluye relleno con poliestireno expandido. | 411.46 | ML |  | 0
1.1.1.13 | Construcción de junta de expansión con masilla de alta plasticidad para la union de la losa de pavimento con los muros de contención, espesor 2". | 140 | ML |  | 0
1.1.1.14 | Colocación y pulido de topping en cuarto de bomba contra incendio, espesor promedio de 8.00 cm modelado según normas. Incluye terminación pulida, corte y sellado de juntas con poliuretano, colocación de curador en base acuosa, suministro y colocación de guarderas, limpieza final. Mano de obra y equipos (alisador mecánico o helicoptero). | 39.86 | M2 |  | 0
1.1.1.15 | Pañete de vigas y techo en cuarto de bomba contra incendios. Incluye bajada de materiales. | 12.48 | M2 |  | 0
1.1.1.16 | Construcción de losa maciza con hormigón f´c= 280 Kg/cm2, entre ejes 6/B y tramos de muros de contención en esquina NORTE / ESTE; el espesor igual a 0.15 m, e incluye encofrado, acero Ø3/8"@0.20m en ambos sentidos, Ø3/8"@0.25m y Ø1/2"@0.25m como continuidad de refuerzo proveniente de las losas adyacentes, y sus anclajes completos con resina exposica en las vigas perimetrales. Se debe considerar un refuerzo plano con Ø1/2" en todo el perimetro del patinillo previsto (long= 4.00m aprox). | 2.5 | M3 |  | 0
1.1.1.17 | Impermeabilización cementicia en el baño del nivel; altura a considerar 1.50 m desde el nivel de piso. | 12.75 | M2 |  | 0
1.1.1.18 | Construcción carcamo de bombeo (1.00 x 1.00 x 1.40 m). | 1 | UD |  | 0
1.1.2 | NIVEL -3 |  |  |  | 0
1.1.2.1 | Construcción de muros de bloques de 20 cm (8"). Incluye bajada de materiales, acero de refuerzo Ø3/8" y relleno con hormigón en cámaras a cada 0.60 m (donde se ubique el bastón). Considerar anclaje en losas o vigas existentes. | 62.87 | M2 |  | 0
1.1.2.2 | Columnas de amarre 0.20mx0.20m, 4 barras de 1/2 estribos 3/8 a 0.20m. Incluye bajada de materiales, encofrado, acero de refuerzo y hormigón. | 0.62 | M3 |  | 0
1.1.2.3 | Viga de amarre 0.20mx0.20m, 4 barras de 3/8 estribos 3/8 a 0.20m. Incluye bajada de materiales, encofrado, acero de refuerzo y hormigón. | 0.97 | M3 |  | 0
1.1.2.4 | Fraguache de dinteles, vigas y columnas de amarre. Incluye bajada de materiales | 20.1 | M2 |  | 0
1.1.2.5 | Pañete de dinteles, vigas y columnas de amarre. Incluye bajada de materiales | 20.1 | M2 |  | 0
1.1.2.6 | Pañete en muros de bloques. Incluye bajada de materiales | 120.3 | M2 |  | 0
1.1.2.7 | Repello maestreado en muros de carga, columnas, vigas y muros de protección de rampa | 120.75 | M2 |  | 0
1.1.2.8 | Cantos en muros de bloques, vigas y muros en rampa de acceso. | 113.25 | ML |  | 0
1.1.2.9 | Dinteles 0.20m x 0.20m, 4 barras de 1/2 estribos 3/8 a 0.20m (considera el que se requiere para el tanque empotrado del inodoro). Incluye la bajada de materiales, encofrado, acero de refuerzo y hormigón. | 0.48 | M3 |  | 0
1.1.2.10 | Construcción de junta de expansión con poliestireno expandido para la union de los muros pandereta con elementos estructurales, espesor 2". | 143.59 | ML |  | 0
1.1.2.11 | Construcción de junta de expansión con masilla de alta plasticidad para la union de los muros pandereta con elementos estructurales, espesor 2" en ambas caras. No incluye relleno con poliestireno expandido. | 355.4 | ML |  | 0
1.1.2.12 | Colocación y pulido de topping, espesor promedio de 5.00 cm modelado según normas. Incluye terminación pulida, corte y sellado de juntas con poliuretano, colocación de curador en base acuosa, suministro y colocación de guarderas, limpieza final. Mano de obra y equipos (alisador mecánico o helicoptero). | 1200 | M2 |  | 0
1.1.2.13 | Construcción de losa maciza con hormigón f´c= 280 Kg/cm2, entre ejes 6/B y tramos de muros de contención en esquina NORTE / ESTE; el espesor igual a 0.15 m, e incluye encofrado, acero Ø3/8"@0.20m en ambos sentidos, Ø3/8"@0.25m y Ø1/2"@0.25m como continuidad de refuerzo proveniente de las losas adyacentes, y sus anclajes completos con resina exposica en las vigas perimetrales. Se debe considerar un refuerzo plano con Ø1/2" en todo el perimetro del patinillo previsto (long= 4.00m aprox). | 2.5 | M3 |  | 0
1.1.2.14 | Impermeabilización cementicia en el baño del nivel; altura a considerar 1.50 m desde el nivel de piso. | 12.75 | M2 |  | 0
1.1.3 | NIVEL -2 |  |  |  | 0
1.1.3.1 | Construcción de muros de bloques de 20 cm (8"). Incluye bajada de materiales, acero de refuerzo Ø3/8" y relleno con hormigón en cámaras a cada 0.60 m (donde se ubique el bastón). Considerar anclaje en losas o vigas existentes. | 62.87 | M2 |  | 0
1.1.3.2 | Columnas de amarre 0.20mx0.20m, 4 barras de 1/2 estribos 3/8 a 0.20m. Incluye bajada de materiales, encofrado, acero de refuerzo y hormigón. | 0.62 | M3 |  | 0
1.1.3.3 | Viga de amarre 0.20mx0.20m, 4 barras de 3/8 estribos 3/8 a 0.20m. Incluye bajada de materiales, encofrado, acero de refuerzo y hormigón. | 0.76 | M3 |  | 0
1.1.3.4 | Fraguache de dinteles, vigas y columnas de amarre. Incluye bajada de materiales | 17.92 | M2 |  | 0
1.1.3.5 | Pañete de dinteles, vigas y columnas de amarre. Incluye bajada de materiales | 17.92 | M2 |  | 0
1.1.3.6 | Pañete en muros de bloques. Incluye bajada de materiales | 120.05 | M2 |  | 0
1.1.3.7 | Repello maestreado en muros de carga, columnas, vigas y muros de protección de rampa | 120.75 | M2 |  | 0
1.1.3.8 | Cantos en muros de bloques, vigas y muros en rampa de acceso. | 113.25 | ML |  | 0
1.1.3.9 | Dinteles 0.20m x 0.20m, 4 barras de 1/2 estribos 3/8 a 0.20m (considera el que se requiere para el tanque empotrado del inodoro). Incluye la bajada de materiales, encofrado, acero de refuerzo y hormigón. | 0.48 | M3 |  | 0
1.1.3.10 | Construcción de junta de expansión con poliestireno expandido para la union de los muros pandereta con elementos estructurales, espesor 2". | 143.59 | ML |  | 0
1.1.3.11 | Construcción de junta de expansión con masilla de alta plasticidad para la union de los muros pandereta con elementos estructurales, espesor 2" en ambas caras. No incluye relleno con poliestireno expandido. | 355.4 | ML |  | 0
1.1.3.12 | Colocación y pulido de topping, espesor promedio de 5.00 cm modelado según normas. Incluye terminación pulida, corte y sellado de juntas con poliuretano, colocación de curador en base acuosa, suministro y colocación de guarderas, limpieza final. Mano de obra y equipos (alisador mecánico o helicoptero). | 1200 | M2 |  | 0
1.1.3.13 | Construcción de losa maciza con hormigón f´c= 280 Kg/cm2, entre ejes 6/B y tramos de muros de contención en esquina NORTE / ESTE; el espesor igual a 0.15 m, e incluye encofrado, acero Ø3/8"@0.20m en ambos sentidos, Ø3/8"@0.25m y Ø1/2"@0.25m como continuidad de refuerzo proveniente de las losas adyacentes, y sus anclajes completos con resina exposica en las vigas perimetrales. Se debe considerar un refuerzo plano con Ø1/2" en todo el perimetro del patinillo previsto (long= 4.00m aprox). | 2.5 | M3 |  | 0
1.1.3.14 | Impermeabilización cementicia en el baño del nivel; altura a considerar 1.50 m desde el nivel de piso. | 12.75 | M2 |  | 0
1.1.4 | NIVEL -1 |  |  |  | 0
1.1.4.1 | Construcción de muros de bloques de 20 cm (8"). Incluye bajada de materiales, acero de refuerzo Ø3/8" y relleno con hormigón en cámaras a cada 0.60 m (donde se ubique el bastón). Considerar anclaje en losas o vigas existentes. | 65.21 | M2 |  | 0
1.1.4.2 | Columnas de amarre 0.20mx0.20m, 4 barras de 1/2 estribos 3/8 a 0.20m. Incluye bajada de materiales, encofrado, acero de refuerzo y hormigón. | 0.64 | M3 |  | 0
1.1.4.3 | Viga de amarre 0.20mx0.20m, 4 barras de 3/8 estribos 3/8 a 0.20m. Incluye bajada de materiales, encofrado, acero de refuerzo y hormigón. | 0.94 | M3 |  | 0
1.1.4.4 | Fraguache de dinteles, vigas y columnas de amarre. Incluye bajada de materiales | 19.91 | M2 |  | 0
1.1.4.5 | Pañete de dinteles, vigas y columnas de amarre. Incluye bajada de materiales | 19.91 | M2 |  | 0
1.1.4.6 | Pañete en muros de bloques. Incluye bajada de materiales | 127.47 | M2 |  | 0
1.1.4.7 | Repello maestreado en muros de carga, columnas, vigas y muros de protección de rampa | 120.75 | M2 |  | 0
1.1.4.8 | Cantos en muros de bloques, vigas y muros en rampa de acceso | 113.25 | ML |  | 0
1.1.4.9 | Dinteles 0.20m x 0.20m, 4 barras de 1/2 estribos 3/8 a 0.20m (considera el que se requiere para el tanque empotrado del inodoro). Incluye la bajada de materiales, encofrado, acero de refuerzo y hormigón. | 0.48 | M3 |  | 0
1.1.4.10 | Construcción de junta de expansión con poliestireno expandido para la union de los muros pandereta con elementos estructurales, espesor 2". | 145.75 | ML |  | 0
1.1.4.11 | Construcción de junta de expansión con masilla de alta plasticidad para la union de los muros pandereta con elementos estructurales, espesor 2" en ambas caras. No incluye relleno con poliestireno expandido. | 355.4 | ML |  | 0
1.1.4.12 | Colocación y pulido de topping, espesor promedio de 5.00 cm modelado según normas. Incluye terminación pulida, corte y sellado de juntas con poliuretano, colocación de curador en base acuosa, suministro y colocación de guarderas, limpieza final. Mano de obra y equipos (alisador mecánico o helicoptero). | 1200 | M2 |  | 0
1.1.4.13 | Construcción de losa maciza con hormigón f´c= 280 Kg/cm2, entre ejes 6/B y tramos de muros de contención en esquina NORTE / ESTE; el espesor igual a 0.15 m, e incluye encofrado, acero Ø3/8"@0.20m en ambos sentidos, Ø3/8"@0.25m y Ø1/2"@0.25m como continuidad de refuerzo proveniente de las losas adyacentes, y sus anclajes completos con resina exposica en las vigas perimetrales. Se debe considerar un refuerzo plano con Ø1/2" en todo el perimetro del patinillo previsto (long= 4.00m aprox). | 2.5 | M3 |  | 0
1.1.4.14 | Impermeabilización cementicia en el baño del nivel; altura a considerar 1.50 m desde el nivel de piso. | 12.75 | M2 |  | 0
1.2 | Niveles superiores: Llegada, +2, +3, +4, +5, +6, Azotea |  |  |  | 0
1.2.1 | NIVEL DE LLEGADA |  |  |  | 0
1.2.1.1 | Construcción de muros de bloques de 20 cm (8"). Incluye bajada de materiales, acero de refuerzo Ø3/8" y relleno con hormigón en cámaras a cada 0.60 m (donde se ubique el bastón). Considerar anclaje en losas o vigas existentes. | 101.607 | M2 |  | 0
1.2.1.2 | Columnas de amarre 0.20mx0.20m, 4 barras de 1/2 estribos 3/8 a 0.20m. Incluye encofrado, acero de refuerzo y hormigón. | 1.94 | M3 |  | 0
1.2.1.3 | Viga de amarre 0.20mx0.20m, 4 barras de 3/8 estribos 3/8 a 0.20m. Incluye encofrado, acero de refuerzo y hormigón. | 2.98 | M3 |  | 0
1.2.1.4 | Fraguache de dinteles, vigas y columnas de amarre. | 65.84 | M2 |  | 0
1.2.1.5 | Pañete de dinteles, vigas y columnas de amarre. | 65.84 | M2 |  | 0
1.2.1.6 | Pañete en muros de bloques y bordillo de 40 cm en hueco de escalera a bomba contraincendios. | 426.97 | M2 |  | 0
1.2.1.7 | Repello maestreado en muros de carga, columnas, vigas interiores y exteriores. Incluye portico H del área de servicios | 56.38 | M2 |  | 0
1.2.1.8 | Cantos en muros de bloques y vigas | 104 | ML |  | 0
1.2.1.9 | Dinteles 0.20m x 0.20m, 4 barras de 1/2 estribos 3/8 a 0.20m. Incluye encofrado, acero de refuerzo y hormigón. | 1.07 | M3 |  | 0
1.2.1.10 | Construcción de junta de expansión con poliestireno para la union de los muros pandereta con elementos estructurales, espesor 2" (en la volumetría se considera este efecto). | 235.12 | ML |  | 0
1.2.1.11 | Construcción de junta de expansión con masilla de alta plasticidad para la union de los muros pandereta con elementos estructurales. Espesor 2" en ambas caras. No incluye relleno con poliestireno expandido. | 470.24 | ML |  | 0
1.2.1.12 | Construcción de muro pandereta de hormigón 210 Kg/cm2, espesor 12.00 cm en descanso escalera de 1.10 x 0.12 x 3.90 (2 muros), acabado hormigon visto | 4.29 | M2 |  | 0
1.2.1.13 | Construcción de bordillo o zócalo de hormigón, espesor 0.20m x 0.10 cm. Incluye encofrado, acero de refuerzo y hormigón. Ubicados debajo ventanas edif. B 2.43*0.20*0.1m | 2.43 | ML |  | 0
1.2.1.14 | Construcción de zócalo de hormigón. Incluye encofrado y hormigón. Ubicados debajo muro cortina nivel 1, de 55.95x0.15 x 0.035 m . | 55.95 | ML |  | 0
1.2.1.15 | Colocación y pulido de fino en losa de entrepiso externa (áreas de acceso frontal y posterior), espesor promedio 5.00 cm. Incluye curador de base acuosa, terminación pulida y limpieza final. Mano de obra y equipos (alisador mecánico ó helicoptero) | 630 | M2 |  | 0
1.2.1.16 | Impermeabilizante de losa en poliuretano líquido o material similar. Incluye limpieza de la superficie y sellado de grietas con masilla de poliuretano. | 630 | M2 |  | 0
1.2.1.17 | Impermeabilización cementicia en baños, depósito/janitor y caseta de refrigerados; altura a considerar 1.50 m desde el nivel de piso. | 69.54 | M2 |  | 0
1.2.2 | NIVEL +2 |  |  |  | 0
1.2.2.1 | Construcción de muros de bloques de 20 cm (8"). Incluye bajada de materiales, acero de refuerzo Ø3/8" y relleno con hormigón en cámaras a cada 0.60 m (donde se ubique el bastón). | 91.78 | M2 |  | 0
1.2.2.2 | Columnas de amarre 0.20mx0.20m, 4 barras de 1/2 estribos 3/8 a 0.20m. Incluye la subida de materiales, encofrado, acero de refuerzo y hormigón. | 1.06 | M3 |  | 0
1.2.2.3 | Viga de amarre 0.20mx0.20m, 4 barras de 3/8 estribos 3/8 a 0.20m. Incluye la subida de materiales, encofrado, acero de refuerzo y hormigón. | 1.29 | M3 |  | 0
1.2.2.4 | Fraguache de dinteles, vigas y columnas de amarre. Incluye la subida de materiales | 47.38 | M2 |  | 0
1.2.2.5 | Pañete de dinteles, Vigas y columnas de amarre. Incluye la subida de materiales | 47.38 | M2 |  | 0
1.2.2.6 | Pañete en muros de bloques. Incluye la subida de materiales | 421.65 | M2 |  | 0
1.2.2.7 | Repello maestreado en muros de carga, columnas, vigas interiores y exteriores. Incluye portico H del área de servicios | 56.38 | M2 |  | 0
1.2.2.8 | Cantos en muros de bloques y vigas | 96.85 | ML |  | 0
1.2.2.9 | Dinteles 0.20m x 0.20m, 4 barras de 1/2 estribos 3/8 a 0.20m. Incluye la subida de materiales, encofrado, acero de refuerzo y hormigón. | 0.49 | M3 |  | 0
1.2.2.10 | Construcción de junta de expansión con poliestireno para la union de los muros pandereta con elementos estructurales, espesor 2". | 188.8 | ML |  | 0
1.2.2.11 | Construcción de junta de expansión con masilla de alta plasticidad para la union de los muros pandereta con elementos estructurales. Espesor 2" en ambas caras. No incluye relleno con poliestireno expandido. | 521.56 | ML |  | 0
1.2.2.12 | Construcción de muro pandereta de hormigón 210 Kg/cm2, espesor 12.00 cm en descanso escalera de 0.30 x 0.12 x 3.84 (2 muros), acabado hormigón visto | 2.304 | M2 |  | 0
1.2.2.13 | Construcción de bordillo o zócalo de hormigón, espesor 0.20m x 0.10 cm. Incluye encofrado, acero de refuerzo y hormigón. Ubicados debajo ventanas edif. B 2.43*0.20*0.1mx2 | 4.86 | ML |  | 0
1.2.2.14 | Construcción de 5 columnas de 0.20mx0.35mx1.40m para emportar inodoros de pared. Incluye la subida de materiales, encofrado, acero de refuerzo y hormigón 210 Kg/cm2 | 0.49 | M3 |  | 0
1.2.2.15 | Impermeabilización cementicia en baños, depósito/janitor, kitchenette y estación de lactancia; altura a considerar 1.50 m desde el nivel de piso. | 58.92 | M2 |  | 0
1.2.3 | NIVEL +3 |  |  |  | 0
1.2.3.1 | Construcción de muros de bloques de 20 cm (8"). Incluye bajada de materiales, acero de refuerzo Ø3/8" y relleno con hormigón en cámaras a cada 0.60 m (donde se ubique el bastón). | 87.25 | M2 |  | 0
1.2.3.2 | Columnas de amarre 0.20mx0.20m, 4 barras de 1/2 estribos 3/8 a 0.20m. Incluye la subida de materiales, encofrado, acero de refuerzo y hormigón. | 1.22 | M3 |  | 0
1.2.3.3 | Viga de amarre 0.20mx0.20m, 4 barras de 3/8 estribos 3/8 a 0.20m. Incluye la subida de materiales, encofrado, acero de refuerzo y hormigón. | 2.05 | M3 |  | 0
1.2.3.4 | Fraguache de dinteles, vigas y columnas de amarre. Incluye la subida de materiales | 54.05 | M2 |  | 0
1.2.3.5 | Pañete de dinteles, vigas y columnas de amarre. Incluye la subida de materiales | 54.05 | M2 |  | 0
1.2.3.6 | Pañete en muros de bloques. Incluye la subida de materiales | 395.4 | M2 |  | 0
1.2.3.7 | Repello maestreado en muros de carga, columnas, vigas interiores y exteriores. Incluye portico H del área de servicios | 56.38 | M2 |  | 0
1.2.3.8 | Cantos en muros de bloques y vigas | 91.75 | ML |  | 0
1.2.3.9 | Dinteles 0.20m x 0.20m, 4 barras de 1/2 estribos 3/8 a 0.20m. Incluye la subida de materiales, encofrado, acero de refuerzo y hormigón. | 0.49 | M3 |  | 0
1.2.3.10 | Construcción de junta de expansión con poliestireno para la union de los muros pandereta con elementos estructurales, espesor 2". | 168.64 | ML |  | 0
1.2.3.11 | Construcción de junta de expansión con masilla de alta plasticidad para la union de los muros pandereta con elementos estructurales. Espesor 2" en ambas caras. No incluye relleno con poliestireno expandido. | 442.88 | ML |  | 0
1.2.3.12 | Construcción de muro pandereta de hormigón 210 Kg/cm2, espesor 12.00 cm en descanso escalera de 0.30 x 0.12 x 3.84 (2 muros), acabado hormigón visto | 2.304 | M2 |  | 0
1.2.3.13 | Construcción de bordillo o zócalo de hormigón, espesor 0.20m x 0.10 cm. Incluye encofrado, acero de refuerzo y hormigón. Ubicados debajo ventanas edif. B 2.43*0.20*0.1mx2 | 4.86 | ML |  | 0
1.2.3.14 | Construcción de 5 columnas de 0.20mx0.35mx1.40m para emportar inodoros de pared. Incluye la subida de materiales, encofrado, acero de refuerzo y hormigón 210 Kg/cm2 | 0.49 | M3 |  | 0
1.2.3.15 | Impermeabilización cementicia en baños, depósito/janitor, kitchenette y estación de lactancia; altura a considerar 1.50 m desde el nivel de piso. | 58.92 | M2 |  | 0
1.2.4 | NIVEL +4 |  |  |  | 0
1.2.4.1 | Construcción de muros de bloques de 20 cm (8"). Incluye bajada de materiales, acero de refuerzo Ø3/8" y relleno con hormigón en cámaras a cada 0.60 m (donde se ubique el bastón). | 107.29 | M2 |  | 0
1.2.4.2 | Columnas de amarre 0.20mx0.20m, 4 barras de 1/2 estribos 3/8 a 0.20m. Incluye la subida de materiales, encofrado, acero de refuerzo y hormigón. | 1.52 | M3 |  | 0
1.2.4.3 | Viga de amarre 0.20mx0.20m, 4 barras de 3/8 estribos 3/8 a 0.20m. Incluye la subida de materiales, encofrado, acero de refuerzo y hormigón. | 3.1 | M3 |  | 0
1.2.4.4 | Fraguache de dinteles, vigas y columnas de amarre. Incluye la subida de materiales | 54.05 | M2 |  | 0
1.2.4.5 | Pañete de dinteles, Vigas y columnas de amarre. Incluye la subida de materiales | 54.05 | M2 |  | 0
1.2.4.6 | Pañete en muros de bloques. Incluye la subida de materiales | 395.4 | M2 |  | 0
1.2.4.7 | Repello maestreado en muros de carga, columnas, vigas interiores y exteriores. Incluye portico H del área de servicios | 56.38 | M2 |  | 0
1.2.4.8 | Cantos en muros de bloques y vigas | 91.75 | ML |  | 0
1.2.4.9 | Dinteles 0.20m x 0.20m, 4 barras de 1/2 estribos 3/8 a 0.20m. Incluye la subida de materiales, encofrado, acero de refuerzo y hormigón. | 0.49 | M3 |  | 0
1.2.4.10 | Construcción de junta de expansión con poliestireno para la union de los muros pandereta con elementos estructurales, espesor 2". | 173.84 | ML |  | 0
1.2.4.11 | Construcción de junta de expansión con masilla de alta plasticidad para la union de los muros pandereta con elementos estructurales. Espesor 2" en ambas caras. No incluye relleno con poliestireno expandido. | 442.88 | ML |  | 0
1.2.4.12 | Construcción de muro pandereta de hormigón 210 Kg/cm2, espesor 12.00 cm en descanso escalera de 0.30 x 0.12 x 3.84 (2 muros), acabado hormigón visto | 2.304 | M2 |  | 0
1.2.4.13 | Construcción de bordillo o zócalo de hormigón, espesor 0.20m x 0.10 cm. Incluye encofrado, acero de refuerzo y hormigón. Ubicados debajo ventanas edif. B 2.43*0.20*0.1mx2 | 4.86 | ML |  | 0
1.2.4.14 | Construcción de 5 columnas de 0.20mx0.35mx1.40m para emportar inodoros de pared. Incluye la subida de materiales, encofrado, acero de refuerzo y hormigón 210 Kg/cm2 | 0.49 | M3 |  | 0
1.2.4.15 | Impermeabilización cementicia en baños, depósito/janitor, kitchenette y estación de lactancia; altura a considerar 1.50 m desde el nivel de piso. | 58.92 | M2 |  | 0
1.2.5 | NIVEL +5 |  |  |  | 0
1.2.5.1 | Construcción de muros de bloques de 20 cm (8"). Incluye bajada de materiales, acero de refuerzo Ø3/8" y relleno con hormigón en cámaras a cada 0.60 m (donde se ubique el bastón). | 162.1 | M2 |  | 0
1.2.5.2 | Columnas de amarre 0.20mx0.20m, 4 barras de 1/2 estribos 3/8 a 0.20m. Incluye la subida de materiales, encofrado, acero de refuerzo y hormigón. | 1.82 | M3 |  | 0
1.2.5.3 | Viga de amarre 0.20mx0.20m, 4 barras de 3/8 estribos 3/8 a 0.20m. Incluye la subida de materiales, encofrado, acero de refuerzo y hormigón. | 3.1 | M3 |  | 0
1.2.5.4 | Fraguache de dinteles, vigas y columnas de amarre. Incluye la subida de materiales | 54.05 | M2 |  | 0
1.2.5.5 | Pañete de dinteles, Vigas y columnas de amarre. Incluye la subida de materiales | 54.05 | M2 |  | 0
1.2.5.6 | Pañete en muros de bloques. Incluye la subida de materiales | 395.4 | M2 |  | 0
1.2.5.7 | Repello maestreado en muros de carga, columnas, vigas interiores y exteriores. Incluye portico H del área de servicios | 56.38 | M2 |  | 0
1.2.5.8 | Repello maestreado en losa de entrepiso | 251 | M2 |  | 0
1.2.5.9 | Cantos en muros de bloques y vigas | 91.75 | ML |  | 0
1.2.5.10 | Dinteles 0.20m x 0.20m, 4 barras de 1/2 estribos 3/8 a 0.20m. Incluye la subida de materiales, encofrado, acero de refuerzo y hormigón. | 0.49 | M3 |  | 0
1.2.5.11 | Construcción de junta de expansión con poliestireno para la union de los muros pandereta con elementos estructurales, espesor 2". | 221.44 | ML |  | 0
1.2.5.12 | Construcción de junta de expansión con masilla de alta plasticidad para la union de los muros pandereta con elementos estructurales. Espesor 2" en ambas caras. No incluye relleno con poliestireno expandido. | 442.88 | ML |  | 0
1.2.5.13 | Construcción de muro pandereta de hormigón 210 Kg/cm2, espesor 12.00 cm en descanso escalera de 0.30 x 0.12 x 3.84 (2 muros), acabado hormigón visto | 2.304 | M2 |  | 0
1.2.5.14 | Construcción de bordillo o zócalo de hormigón, espesor 0.20m x 0.10 cm. Incluye encofrado, acero de refuerzo y hormigón. Ubicados debajo ventanas edif. B 2.43*0.20*0.1mx2 | 4.86 | ML |  | 0
1.2.5.15 | Construcción de 5 columnas de 0.20mx0.35mx1.40m para emportar inodoros de pared. Incluye la subida de materiales, encofrado, acero de refuerzo y hormigón 210 Kg/cm2 | 0.49 | M3 |  | 0
1.2.5.16 | Impermeabilización cementicia en baños, depósito/janitor, kitchenette y estación de lactancia; altura a considerar 1.50 m desde el nivel de piso. | 58.92 | M2 |  | 0
1.2.6 | NIVEL +6 |  |  |  | 0
1.2.6.1 | Construcción de muros de bloques de 20 cm (8"). Incluye bajada de materiales, acero de refuerzo Ø3/8" y relleno con hormigón en cámaras a cada 0.60 m (donde se ubique el bastón). | 166.51 | M2 |  | 0
1.2.6.2 | Columnas de amarre 0.20mx0.20m, 4 barras de 1/2 estribos 3/8 a 0.20m. Incluye la subida de materiales, encofrado, acero de refuerzo y hormigón. | 1.82 | M3 |  | 0
1.2.6.3 | Viga de amarre 0.20mx0.20m, 4 barras de 3/8 estribos 3/8 a 0.20m. Incluye la subida de materiales, encofrado, acero de refuerzo y hormigón. | 3.1 | M3 |  | 0
1.2.6.4 | Fraguache de dinteles, vigas y columnas de amarre. Incluye la subida de materiales | 54.05 | M2 |  | 0
1.2.6.5 | Pañete de dinteles, Vigas y columnas de amarre. Incluye la subida de materiales | 54.05 | M2 |  | 0
1.2.6.6 | Pañete en muros de bloques. Incluye la subida de materiales | 395.4 | M2 |  | 0
1.2.6.7 | Repello maestreado en muros de carga, columnas, vigas interiores y exteriores. Incluye portico H del área de servicios | 56.38 | M2 |  | 0
1.2.6.8 | Cantos en muros de bloques y vigas | 91.75 | ML |  | 0
1.2.6.9 | Dinteles 0.20m x 0.20m, 4 barras de 1/2 estribos 3/8 a 0.20m. Incluye la subida de materiales, encofrado, acero de refuerzo y hormigón. | 0.49 | M3 |  | 0
1.2.6.10 | Construcción de junta de expansión con poliestireno para la union de los muros pandereta con elementos estructurales, espesor 2". | 221.44 | ML |  | 0
1.2.6.11 | Construcción de junta de expansión con masilla de alta plasticidad para la union de los muros pandereta con elementos estructurales. Espesor 2" en ambas caras. No incluye relleno con poliestireno expandido. | 442.88 | ML |  | 0
1.2.6.12 | Construcción de muro pandereta de hormigón 210 Kg/cm2, espesor 12.00 cm en descanso escalera de 0.30 x 0.12 x 3.84 (2 muros), acabado hormigón visto | 2.304 | M2 |  | 0
1.2.6.13 | Construcción de bordillo o zócalo de hormigón, espesor 0.20m x 0.10 cm. Incluye encofrado, acero de refuerzo y hormigón. Ubicados debajo ventanas edif. B 2.43*0.20*0.1mx2 | 4.86 | ML |  | 0
1.2.6.14 | Construcción de 5 columnas de 0.20mx0.35mx1.40m para emportar inodoros de pared. Incluye la subida de materiales, encofrado, acero de refuerzo y hormigón 210 Kg/cm2 | 0.49 | M3 |  | 0
1.2.6.15 | Impermeabilización cementicia en baños, depósito/janitor, kitchenette y estación de lactancia; altura a considerar 1.50 m desde el nivel de piso. | 58.92 | M2 |  | 0
1.2.7 | NIVEL AZOTEA |  |  |  | 0
1.2.7.1 | Construcción de muros de bloques de 20 cm (8"). Incluye bajada de materiales, acero de refuerzo Ø3/8" y relleno con hormigón en cámaras a cada 0.60 m (donde se ubique el bastón). | 188.12 | M2 |  | 0
1.2.7.2 | Columnas de amarre 0.20mx0.20m, 4 barras de 1/2 estribos 3/8 a 0.20m. Incluye la subida de materiales, encofrado, acero de refuerzo y hormigón. | 1.87 | M3 |  | 0
1.2.7.3 | Viga de amarre 0.20mx0.20m, 4 barras de 3/8 estribos 3/8 a 0.20m. Incluye la subida de materiales, encofrado, acero de refuerzo y hormigón. | 3.22 | M3 |  | 0
1.2.7.4 | Fraguache de dinteles, vigas y columnas de amarre. Incluye la subida de materiales | 55.7 | M2 |  | 0
1.2.7.5 | Pañete de dinteles, Vigas y columnas de amarre. Incluye la subida de materiales | 55.7 | M2 |  | 0
1.2.7.6 | Pañete en muros de bloques. Incluye la subida de materiales | 440.28 | M2 |  | 0
1.2.7.7 | Repello maestreado en muros de carga, columnas, vigas interiores y exteriores. Incluye portico H del área de servicios | 48.15 | M2 |  | 0
1.2.7.8 | Cantos en muros de bloques y vigas | 74.36 | ML |  | 0
1.2.7.9 | Cantos en antepechos de cubierta y azotea | 323.34 | ML |  | 0
1.2.7.10 | Dinteles 0.20m x 0.20m, 4 barras de 1/2 estribos 3/8 a 0.20m. Incluye la subida de materiales, encofrado, acero de refuerzo y hormigón. | 0.49 | M3 |  | 0
1.2.7.11 | Construcción de junta de expansión con poliestireno para la union de los muros pandereta con elementos estructurales, espesor 2". | 228.26 | ML |  | 0
1.2.7.12 | Construcción de junta de expansión con masilla de alta plasticidad para la union de los muros pandereta con elementos estructurales. Espesor 2" en ambas caras. No incluye relleno con poliestireno expandido. | 456.52 | ML |  | 0
1.2.7.13 | Construcción de muro pandereta de hormigón 210 Kg/cm2, espesor 12.00 cm en descanso escalera de 0.30 x 0.12 x 5.10 (2 muros), acabado hormigón visto | 3.06 | M2 |  | 0
1.2.7.14 | Construcción de bordillo o zócalo de hormigón, espesor 0.20m x 0.10 cm. Incluye la subida de materiales, encofrado, acero de refuerzo y hormigón. Ubicados debajo particion de vidrio modulo de servicios, nivel de azotea, 9.15*0.20*0.10m + debajo ventanas 2.43*0.20*0.1mx2 | 14.01 | ML |  | 0
1.2.7.15 | Construcción de 5 columnas de 0.20mx0.35mx1.40m para emportar inodoros de pared. Incluye la subida de materiales, encofrado, acero de refuerzo y hormigón 210 Kg/cm2 | 0.49 | M3 |  | 0
1.2.7.16 | Colocación y pulido de fino en las losas de techo de los edificios A y B. Incluye curador de base acuosa, terminación pulida y limpieza final. Mano de obra y equipos (alisador mecánico ó helicoptero) | 725.54 | M2 |  | 0
1.2.7.17 | Impermeabilizante en las losas de techo de los edificios A y B, antepechos y tragaluz, en lona asfáltica, espesor de 4 mm. Incluye limpieza de la superficie, sellado de grietas con masilla de poliuretano y colocación de primer. Incluye subida de materiales | 863.04 | M2 |  | 0
1.2.7.18 | Construcción de zabaletas en losas de techo de los edificios A y B. Incluye subida de materiales | 247.2 | ML |  | 0
1.2.7.19 | Impermeabilización cementicia en baños, depósito/janitor y kitchenette; altura a considerar 1.50 m desde el nivel de piso. | 58.65 | M2 |  | 0
1.2.7.20 | Impermeabilización terraza en azotea, sistema de malla polimerica con cementicio y pintura impermeable | 501 | M2 |  | 0
1.3 | Actividades complementarias |  |  |  | 0
1.3.1 | GARITA DEL GUARDIAN |  |  |  | 0
1.3.1.1 | Losa de piso en hormigón 210 Kg/cm2, espesor 0.10 m. Incluye guarderas y fibra de polipropieno. Incluye curador de base acuosa, terminación pulida y limpieza final. Mano de obra y equipos (alisador mecánico ó helicoptero) | 4.2 | M2 |  | 0
1.3.1.2 | Counter de hormigón 210 Kg/cm2, espesor 0.10 m. Incluye encofrado (2.54 m2) y acero de refuerzo | 0.3 | M3 |  | 0
1.3.1.3 | Pañete maestreado interior y exterior | 5.08 | M2 |  | 0
1.3.1.4 | Cantos | 18 | ML |  | 0
1.3.2 | VERJA PERIMETRAL |  |  |  | 0
1.3.2.1 | Construcción de muros de bloques de 20 cm (8"). Incluye bajada de materiales, acero de refuerzo Ø3/8" y relleno con hormigón en cámaras a cada 0.40 m (donde se ubique el bastón). | 228.71 | M2 |  | 0
1.3.2.2 | Pañete y terminación | 338.16 | M2 |  | 0
1.3.2.3 | Cantos | 209.64 | ML |  | 0
1.3.2.4 | Columnas de amarre 0.20mx0.20m, 4 barras de 3/8 estribos 3/8 a 0.25m. Incluye encofrado, acero de refuerzo y hormigón. | 1.11 | M3 |  | 0
1.3.2.5 | Viga de coronamiento 0.20mx0.20m, 4 barras de 3/8 estribos 3/8 a 0.25. Incluye encofrado, acero de refuerzo y hormigón. | 7.92 | M3 |  | 0
1.3.2.6 | Fraguache de vigas de coronamiento y columnas | 16.22 | M2 |  | 0
1.3.2.7 | Excavación en roca de cimientos con equipo manual. Desplante 0.85m. | 16.38 | M3 |  | 0
1.3.2.8 | Bote de material producto de excavación. Esponjamiento de un 30% | 21.294 | M3 |  | 0
1.3.2.9 | Zapata de hormigón 210 Kg/cm2 para muros de bloques de 20.00 cm (8"). 0.60m x 0.25 m. Refuerzo 3 barras de 3/8 y estribos 3/8 a 0.25m. Incluye acero de refuerzo y guarderas. | 6.32 | M3 |  | 0
1.3.3 | CASETA DE GAS |  |  |  | 0
1.3.3.1 | Construcción de muros de bloques de 15 cm (6"). Incluye bajada de materiales, acero de refuerzo Ø3/8" y relleno con hormigón en cámaras cada 0.40 m (donde se ubique el bastón). Considerar anclaje en losas o vigas existentes. | 11.66 | M2 |  | 0
1.3.3.2 | Pañete y terminación | 23.32 | M2 |  | 0
1.3.3.3 | Cantos | 23.5 | ML |  | 0
1.3.3.4 | Dintel de hormigón 0.15m x 0.20m, 4 barras de 1/2 estribos 3/8 a 0.20m. Incluye encofrado, acero de refuerzo y hormigón. | 0.1 | M3 |  | 0
1.3.3.5 | Fraguache de dintel | 0.84 | M2 |  | 0
1.3.3.6 | Losa cubierta de hormigón 210 Kg/cm2, espesor 0.12 m. Incluye encofrado y acero de refuerzo | 0.42 | M3 |  | 0
1.3.3.7 | Losa de piso en Hormigón 210 Kg/cm2, espesor 0.10 m. Incluye guarderas y fibra de polipropieno. Terminación frotada. | 3.6 | M2 |  | 0
1.3.3.8 | Colocación y pulido de fino en losa de techo o cubierta, espesor promedio 6.00 cm. Incluye curador de base acuosa, terminación pulida y limpieza final. Mano de obra y equipos (alisador mecánico ó helicoptero) | 3.5 | M2 |  | 0
1.3.3.9 | Construcción de zabaletas en losa de techo. Incluye subida de materiales | 8.1 | M |  | 0
1.3.3.10 | Impermeabilizante en losa de techo y antepechos en lona asfáltica, espesor de 4 mm. Incluye limpieza de la superficie, sellado de grietas con masilla de poliuretano y colocación de primer. Incluye subida de materiales | 6.74 | M2 |  | 0
1.3.4 | CASETA PARA REFRIGERADO (BASURA) |  |  |  | 0
1.3.4.1 | Construcción de muros de bloques de 15 cm (6"). Incluye bajada de materiales, acero de refuerzo Ø3/8" y relleno con hormigón en cámaras cada 0.40 m (donde se ubique el bastón). Considerar anclaje en losas o vigas existentes. | 27.9 | M2 |  | 0
1.3.4.2 | Pañete y terminación | 44.8 | M2 |  | 0
1.3.4.3 | Cantos | 40.62 | ML |  | 0
1.3.4.4 | Base cerramiento de vidrio fijo de la caseta de la salida de emergencia en blocks de 15 cm (solo una línea de block) . Incluye pañete y relleno de camaras con hormigón. | 1.98 | M2 |  | 0
1.3.4.5 | Dintel de hormigón 0.15m x 0.20m, 4 barras de 1/2 estribos 3/8 a 0.20m. Incluye encofrado, acero de refuerzo y hormigón. | 0.108 | M3 |  | 0
1.3.4.6 | Fraguache de dintel | 1.41 | M2 |  | 0
1.3.4.7 | Losa cubierta de hormigón 210 Kg/cm2, espesor 0.12 m. Incluye encofrado y acero de refuerzo | 1.05 | M3 |  | 0
1.3.4.8 | Losa de piso en Hormigón 210 Kg/cm2, espesor 0.10 m. Incluye guarderas y fibra de polipropieno. Terminación frotada. | 10 | M2 |  | 0
1.3.4.9 | Colocación y pulido de fino en losa de techo o cubierta, espesor promedio 6.00 cm. Incluye curador de base acuosa, terminación pulida y limpieza final. Mano de obra y equipos (alisador mecánico ó helicoptero) | 8.75 | M2 |  | 0
1.3.4.10 | Construcción de zabaletas en losa de techo. Incluye subida de materiales | 15.1 | M |  | 0
1.3.4.11 | Impermeabilizante en losa de techo y antepechos en lona asfáltica, espesor de 4 mm. Incluye limpieza de la superficie, sellado de grietas con masilla de poliuretano y colocación de primer. Incluye subida de materiales | 14.79 | M2 |  | 0
1.3.5 | CASETA DE SALIDA DE ESCALERA DE EMERGENCIA EN NIVELES SOTERRADOS |  |  |  | 0
1.3.5.1 | Construcción de muros de bloques de 15 cm (6"). Incluye bajada de materiales, acero de refuerzo Ø3/8" y relleno con hormigón en cámaras cada 0.40 m (donde se ubique el bastón). Considerar anclaje en losas o vigas existentes. | 18.54 | M2 |  | 0
1.3.5.2 | Pañete y terminación en muros de bloques | 29.9 | M2 |  | 0
1.3.5.3 | Pañete y terminación en elementos de hormigón armado | 80.5 | M2 |  | 0
1.3.5.4 | Encofrado | 79.4 | M2 |  | 0
1.3.5.5 | Cantos | 60.7 | ML |  | 0
1.3.5.6 | Construcción de junta de expansión con poliestireno y masilla de alta plasticidad. Espesor 2". | 24.24 | ML |  | 0
1.3.5.7 | Vigas invertidas sobre cubierta (forma semi-triangular) 0.10m x 0.30m x 2.15 m. Hormigón 240 Kg/cm2 | 0.19 | M3 |  | 0
1.3.5.8 | Columnas 0.25m x 0.50m x 2.00m. Hormigón 240 Kg/cm2 | 1.25 | M3 |  | 0
1.3.5.9 | Antepecho 8.25m x 0.30m x 0.50m. Hormigón 240 Kg/cm2 | 1.24 | M3 |  | 0
1.3.5.10 | Muros 9.50m x 0.50m x 0.50m. Hormigón 240 Kg/cm2 | 2.38 | M3 |  | 0
1.3.5.11 | Losa aligerada. Cubierta de hormigón 240 Kg/cm2, espesor 0.20 m.Incluye encofrado, acero de refuerzo y planchas de poliestireno 1.45 x 0.50 x 0.15 | 5.05 | M3 |  | 0
1.3.5.12 | Losa de piso en Hormigón 210 Kg/cm2, espesor 0.10 m. Incluye guarderas y fibra de polipropieno. Terminación frotada. | 0.55 | M3 |  | 0
1.3.5.13 | Colocación y pulido de fino en losa de techo o cubierta, espesor promedio 6.00 cm. Incluye curador de base acuosa, terminación pulida y limpieza final. Mano de obra y equipos (alisador mecánico ó helicoptero) | 25.25 | M2 |  | 0
1.3.5.14 | Construcción de zabaletas en losa de techo. Incluye subida de materiales | 24.24 | M |  | 0
1.3.5.15 | Impermeabilizante en losa de techo y antepechos en lona asfáltica, espesor de 4 mm. Incluye limpieza de la superficie, sellado de grietas con masilla de poliuretano y colocación de primer. Incluye subida de materiales | 32.522 | M2 |  | 0
1.3.6 | JARDINERAS |  |  |  | 0
1.3.6.1 | Muros circulares espesor 0.10m; radio exterior 0.80m, radio interior 0.70m. Incluye acero de refuerzo y hormigón 240 Kg/cm2 | 1.42 | M3 |  | 0
1.3.6.2 | Encofrado | 28.3 | M2 |  | 0
1.3.6.3 | Resane y terminación | 29.7 | M2 |  | 0
1.3.6.4 | Cantos | 32.1 | ML |  | 0
1.3.7 | PATINILLOS |  |  |  | 0
1.3.7.1 | Cerramiento en bloques de 8" para caja de patinillo en los edificios A y B sobre nivel de techo. H= 0.50 m. Incluye subida o bajada de materiales, acero de refuerzo Ø3/8" y relleno con hormigón en cámaras a cada 0.60 m (donde se ubique el bastón). | 3.35 | M2 |  | 0
1.3.7.2 | Pañete de muros caja de patinillos edif A y B sobre nivel de techo. Incluye la subida o bajada de materiales | 3.35 | M2 |  | 0
1.3.7.3 | Losa de techo para patinillos de los edificios A y B sobre nivel de techo. Incluye encofrado, armado y vaciado. Dimensión 2.11x 1 m y 1.13 X 0.335 m, e= 0.12 m | 0.30066 | M3 |  | 0
1.3.8 | REPARACIÓN ESTRUCTURAL EN ELEMENTOS DE HORMIGÓN ARMADO |  |  |  | 0
1.3.8.1 | Corte con disco de diamante de irregularidades o deformaciones salientes en la superficie de vigas muros y columnas. | 70 | M2 |  | 0
1.3.8.2 | Suministro e instalación lámina de fibra de carbono de 100 mm ancho y espesor de 1.2 mm, para reforzamiento estructural en pórticos F y E . Incluye preparación de superficie, adhesivo de resina epóxica y anclajes. (long 9.20m, ancho 0.20m) | 1.83 | M2 |  | 0
1.3.8.3 | Confeccion de biselados en muros y columnas de H.A. con disco de corte adiamantado, nivel 1 al 7 | 212.1 | ML |  | 0
1.3.8.4 | Confección de biselados en muros y columnas de H.A. con disco de corte adiamantado, sotanos. | 54 | ML |  | 0
1.3.8.5 | Confección de juntas rehudindas en muros y columnas de H.A con disco de corte adiamantado , nivel 1 al 7 | 100 | ML |  | 0
1.3.8.6 | Resane en elementos estructurales interiores y fachada | 300 | M2 |  | 0
1.3.8.7 | Sellado de huecos en columnas, y muros de carga nivel -4 con mortero. | 200 | ud |  | 0
1.3.9 | SUMINISTRO E INSTALACIÓN DE GAS PROPANO PARA LA CAFETERÍA EN NIVEL DE LLEGADA |  |  |  | 0
1.3.9.1 | Suministro e instalación de 24 ml de tuberias de gas propano de 1/4", colgante en losa. Incluye materiales, 2 perforaciones para pasante de 1/2" dm en losa H.A., fijaciones con colgadores tipo pera certificada UL, andamio y accesorios. | 24 | ml |  | 0
1.3.10 | SUMINISTRO E INSTALACIÓN DE TUBERÍAS DE ESCAPE DE GASES. ENCAMISADO PARA AISLAMIENTO TÉRMICO |  |  |  | 0
1.3.10.1 | Suministro de tuberia de 4" X 20 ´ A53, SCH -10, para muffler con 120 ML de bomba contraincendios | 20 | UND |  | 0
1.3.10.2 | Suministro de codo 90° 4"de acero | 15 | UND |  | 0
1.3.10.3 | Suministro de tuberia de 5" X 20 ´ A53, SCH -10 , para 2 muffler con 110 y 115 ML de 2 generadores eléctricos (Plantas eléctricas) | 37 | UND |  | 0
1.3.10.4 | Suministro de codo 90° 5"de acero | 20 | UND |  | 0
1.3.10.5 | Materiales, equipos, andamios, fijaciones con colgadores tipo pera certificada UL y accesorios para instalación de las 3 tuberias. (consolidado de accesorios para contraincedio y plantas eléctricas) | 3 | UND |  | 0
1.3.10.6 | Materiales para aislamiento térmico de las 3 tuberias, plancha de fibra de 2". (contraincendio y 2 plantas eléctricas) | 180 | UND |  | 0
1.3.10.7 | Rollo de aluminio calibre 24 para las 3 tuberias | 9 | UND |  | 0
1.3.10.8 | Instalación de 2 tubería de 5" de escape de gases de generadores electricos y una de 4 " de motobomba contraincendios. | 3 | UND |  | 0
1.3.10.9 | Instalación de encamisado para aislamiento térmico de 2 tubería de 5" de escape de gases de generadores electricos y una de 4 " de motobomba contraincendios. | 3 | UND |  | 0
1.3.10.10 | Trampa de agua para Muflerr de 4 1/2" para la bomba contraincendios. | 1 | UND |  | 0
1.3.10.11 | Trampa de agua para Muflerr de 5 1/2" para los dos generadores. | 2 | UND |  | 0
1.3.10.12 | Pasante de 8" dm con maquina en losa de H.A. (2 tuberías por cada nivel soterrado) | 8 | UND |  | 0
1.3.11 | ÁREAS EXTERIORES |  |  |  | 0
1.3.11.1 | Remoción verja de aluzinc perimetral | 100 | ml |  | 0
1.3.11.2 | Remoción y limpieza de restos de hormigón en área de colocación de la bomba (calle La Vega) | 10 | ud |  | 0
1.3.11.3 | Demolición de acera y jardinera frontal del proyecto y acera de clinica Docamed con compresor. (e = 0.20 m) | 170 | M2 |  | 0
1.3.11.4 | Construcción de acera perimetral con hormigón 210 Kg/cm2, espesor 0.10 m. Incuye bordillo y guarderas | 16.9 | M3 |  | 0
1.3.11.5 | Nivelación, relleno y compactación subrasante de aceras (e = 0.10 m) | 169 | M2 |  | 0
1.3.11.6 | Relleno entre muros de contencion y talud con hormigon ciclopeo f´c= 180 kg./cm2 (60% de hormigon + 40% de piedra). Incluye mano de obra para la colocacion de piedras | 275 | M3 |  | 0
1.3.11.7 | Fumigación en muros de contención contra talud perimetral. | 910 | M2 |  | 0
1.3.12 | DIVISIONES LIGERAS |  |  |  | 0
1.3.12.1 | Muros aligerados de poliestireno expandido (incluye terminación de superficie, acabado liso) nivel 1 al 6 y nivel de azotea | 34.95 | M2 |  | 0
1.3.12.2 | Cierre en panel fibro-yeso (Densglass), una cara, en fachada frontal, parte posterior de ascensores, detrás de louvers metálicos. Incluye terminación lisa. | 212.5476 | M2 |  | 0
1.3.12.3 | Cierre en panel fibro-yeso (Densglass), dos caras, reforzado, en áreas de baño y zonas húmedas. Incluye terminación lisa. | 303.3635 | M2 |  | 0
1.3.12.4 | Pintura acrílica exterior sobre cierre en panel fibro-yeso. Color gris oscuro | 212.5476 | M2 |  | 0
1.3.13 | TERMINACIÓN DE SUPERFICIES |  |  |  | 0
1.3.13.1 | Fraguache y pañete a 1 cara en muro de contención OESTE sobre la rampa vehícular | 41.45 | M2 |  | 0
1.3.13.2 | Resane y terminación en vigas, muros, columnas y losas de entrepiso en el área del piso técnico para los niveles +2 al +6 | 132.75 | M2 |  | 0
1.3.13.3 | Resane y terminación en losas de entrepiso del edificio A para la colocación del piso técnico en los niveles +2 al +6 | 2311.25 | M2 |  | 0
1.3.13.4 | Repello maestreado en muro de contención para la escalera emergencia de los sotanos. | 41.5106 | M2 |  | 0
1.3.13.5 | kit Resina epoxica para anclaje de bastones en muros de bloques a vigas o losas | 5 | ud |  | 0
1.3.13.6 | Junta en encuentro de piso de granito vaciado y alfombra | 408 | ML |  | 0
1.3.14 | REQUERIMIENTOS GENERALES |  |  |  | 0
1.3.14.1 | Limpieza continua durante ejecucion del proyecto, incluye gestion de recoleccion de escombros, instalacion de ductos de desperdicios, materiales gastable como fundas, tanques, escobas, mano de obra y agua (4 hombres por dia en una jornada de 6 dias x semana durante 6 meses) | 9 | MES |  | 0
1.3.14.2 | Limpieza final y general del proyecto previo a entrega de obra. Incluye: limpieza profunda de piso, techos, cristales internos, alfombras, vidrios en fachada (con equipos de rappel). Con máquinas de presión de agua y aire según corresponda. | 1 | semana |  | 0
1.3.14.3 | Bote de escombros y materiales de desechos (se estiman camiones de 6.00 m3) | 432 | M3 |  | 0
1.3.14.4 | Subida de materiales por personal durante la duración del proyecto (5 hombres por dia en una jornada de 6 dias x semana durante 6 meses) | 9 | MES |  | 0
1.3.14.5 | Seguridad industrial dentro del proyecto. Incluye personal fijo para asistencia general y carpintería (dos personas x 6 meses) y el suministro de materiales necesarios para cumplir con las necesidades del proyecto. Considerar previsión para los siguientes: 10 planchas de plywood 1/2" (para cierres de seguridad) Apróx 95 PT de pino americano para conformación de cierres y barandas 10 rollos de malla de seguridad plástica | 6 | MES |  | 0
1.3.14.6 | Alquiler de minicargador frontal (trabajos de orden, limpieza y apoyo movilizacion interior) | 60 | DÍAS |  | 0
1.3.14.7 | Alquiler de winche. Incluye operador | 5 | MES |  | 0
1.3.14.8 | Alquiler de andamios metálicos | 500 | M2/MES |  | 0
1.3.14.9 | Topografia Continua durante el proyecto ( incluye minimo de 5 visitas mensuales y uso de estacion total, Nivel Laser) | 15 | Visitas |  | 0
1.3.14.10 | Suministro e instalación cerramiento de plywood de 1/4" para fachada. Altura 2.90 m | 668.4597 | M2 |  | 0
1.3.14.11 | Desmonte baranda perimetral de madera Edif. A. nivel 2 al 6 | 150 | ml |  | 0
1.3.14.12 | Reductor de Velocidad, Policia Acostado en Goma, ATC | 50 | ml |  | 0
1.3.14.13 | Fumigación en sótanos de parqueos | 4840 | M2 |  | 0
1.4 | Juntas de expansión antisísmicas |  |  |  | 0
1.4.1 | Suministro e instalacion de junta de expansión antisísmica de 0.22 m x 9.15 m , nivel 1 al 5 |  |  |  | 0
1.4.1.1 | Suministro e instalación de juntas de expansión antisísmicas fabricada in situ con placa o tapajunta de acero inoxidable rasante con el nivel de piso. Uso interior, para paso peatonal , conexión losa a losa.Tamaño por nivel 0.22m de ancho x 3.83 m de longitud (incluye tramo de 2.93 m para paso libre y tramo de 0.90 m para colocación de puerta sobre o al lado de la placa). Ancho máximo del tapajunta 0.52 m y espesor minimo de 6 mm | 19.15 | ML |  | 0
1.4.1.2 | Suministro e instalación de juntas de expansión antisísmicas fabricada in situ con placa o tapajunta de acero inoxidable rasante con el nivel de piso. Uso interior, para paso peatonal , conexión losa a losa. Uso interior, para terminal en pared, conexión losa a pared. Tamaño por nivel 0.22m de ancho x 4.98 m de longitud (tramo de 4.57m y 0.41m). Ancho máximo del tapajunta 0.37 m y espesor minimo de 6 mm | 24.9 | ML |  | 0
1.4.2 | Suministro e instalacion de junta de expansión antisísmica de 0.22 m x 9.15 m , nivel 6 |  |  |  | 0
1.4.2.1 | Suministro e instalación de junta de expansión antisísmica para cubierta, fabricada in Situ con placa o tapajunta de acero inoxidable rasante con el nivel de piso . Uso exterior (cubierta), para paso peatonal , conexión losa a losa.Tamaño por nivel 0.22m de ancho x 2.40 m de longitud (debe permitir la colocación de puerta sobre o al lado de la placa). Ancho máximo del tapajunta 0.52 m y espesor minimo de 6 mm | 2.4 | ML |  | 0
1.4.2.2 | Suministro e instalación de junta de expansión antisísmica para cubierta, fabricada in situ con placa o tapajunta de acero inoxidable rasante con el nivel de piso. Uso interior, para paso peatonal , conexión losa a losa. Uso exterior (cubierta), para terminal en pared, conexión losa a pared (adosado a perfilería de muro cortina). Tamaño por nivel 0.22m de ancho x 6.75 m de longitud ( tramo de 6.05 m y otro de 0.70 m ). Ancho máximo del tapajunta 0.37 m y espesor minimo de 6 mm | 6.75 | ML |  | 0
1.4.3 | Suministro e instalacion de junta de expansión vertical nivel 1 al 5 |  |  |  | 0
1.4.3.1 | Juntas de expansión verticales para paredes (2 por nivel), fabricadas in situ, impermeable .Tamaño 0.22 m de ancho x 4 m de altura por nivel ( a excepción del nivel 1 con 5.05 m ). A colocarse entre dos perfiles de aluminio (marcos de ventanas) . | 42.1 | ML |  | 0
1.4.3.2 | Tapajuntas de paredes para exterior, rasante con la fachada (2 por nivel), en acero inoxidable o aluminio anodizado, Tamaño 0.22 m de ancho y 4 m de altura, ( a excepción del nivel 1 con 5.05 m ) resistente a rayos UV. A colocarse entre dos perfiles de aluminio (marcos de ventanas) . Fijación mediante clip o tornillo. | 42.1 | ML |  | 0
1.4.3.3 | Tapajuntas de paredes para interior rasante con la pared (2 por nivel), en acero inoxidable o aluminio anodizado, Tamaño 0.22 m de ancho y 4 m de altura ( a excepción del nivel 1 con 5.05 m ). A colocarse entre dos perfiles de aluminio (marcos de ventanas) . Fijación mediante clip o tornillo. | 42.1 | ML |  | 0
2 | INSTALACIONES PENDIENTES |  |  |  | 0
2.1 | Instalaciones eléctricas |  |  |  | 0
2.1.1 | ALIMENTADORES |  |  |  | 0
2.1.1.1 | PIES DE CABLE ALIMENTADOR DESDE PANEL BOARD PB1 HASTA BY PASS DE 60A FORMADO POR: 3 THHN #8, (FASES), 1 THHN #8 (NEUTRO), 1 THHN #10 (TIERRA), EN TUBERÍA EMT 1" | 15 | PIE |  | 0
2.1.1.2 | PIES DE CABLE ALIMENTADOR DESDE BY PASS HASTA UPS 15KVA FORMADO POR: 3 THHN #8, (FASES), 1 THHN #8 (NEUTRO), 1 THHN #10 (TIERRA), EN TUBERÍA EMT 1" | 15 | PIE |  | 0
2.1.1.3 | PIES DE CABLE ALIMENTADOR DESDE BY PASS HASTA PANEL PUPS 1 FORMADO POR: 2 THHN #8, (FASES), 1 THHN #8 (NEUTRO), 1 THHN #10 (TIERRA), EN TUBERÍA EMT 1" | 40 | PIE |  | 0
2.1.1.4 | PIES DE CABLE ALIMENTADOR DESDE BY PASS PANEL PUPS 2 FORMADO POR: 2 THHN #4, (FASES), 1 THHN #4 (NEUTRO), 1 THHN #8 (TIERRA), EN TUBERÍA EMT 1 1/2" | 33 | PIE |  | 0
2.1.1.5 | PIES DE CABLE ALIMENTADOR DESDE PANEL BOARD PB1 HASTA PANEL PL1 FORMADO POR: 3 THHN #8, 1 THHN #8, 1 THHN #10 AWG, EN TUBERÍA EMT,PVC 1" | 20 | PIE |  | 0
2.1.1.6 | PIES DE CABLE ALIMENTADOR DESDE PB A PANEL PAA1A FORMADO POR: 3 THHN #8, 1 THHN #8, 1 THHN #10 AWG, EN TUBERÍA EMT,PVC 1" | 35 | PIE |  | 0
2.1.1.7 | PIES DE CABLE ALIMENTADOR DESDE PB1 HASTA PANEL PL2 FORMADO POR: 3 THHN #8, 1 THHN #8, 1 THHN #10 AWG, EN TUBERÍA EMT,PVC 1" | 50 | PIE |  | 0
2.1.1.8 | PIES DE CABLE ALIMENTADOR DESDE PB1 HASTA PANEL PTC2 FORMADO POR: 3 THHN #6, 1 THHN #6, 1 THHN #10 AWG, EN TUBERÍA EMT,PVC 11/2" | 40 | PIE |  | 0
2.1.1.9 | PIES DE CABLE ALIMENTADOR DESDE PANEL BOARD PB1 HASTA PANEL PAA2A FORMADO POR: 3 THHN #8, 1 THHN #8, 1 THHN #10 AWG, EN TUBERÍA EMT,PVC 1" | 35 | PIE |  | 0
2.1.1.10 | PIES DE CABLE CABLE ALIMENTADOR DESDE PANEL BOARD PB1 HASTA PANEL PAA2B FORMADO POR: 3 THHN #8, 1 THHN #8, 1 THHN #10 AWG, EN TUBERÍA EMT,PVC 1" | 35 | PIE |  | 0
2.1.1.11 | PIES DE CABLE ALIMENTADOR DESDE PANEL BOARD PB A PANEBOARD PB2 FORMADO POR: 6 THHN #1/0, 1 THHN #3/0, 1 THHN #2, EN TUBERÍA EMT,PVC 3" | 279 | PIE |  | 0
2.1.1.12 | PIES DE CABLE ALIMENTADOR DESDE PANEL BOARD PB3 HASTA BY PASS DE 125A FORMADO POR: 3 THHN #8, (FASES), 1 THHN #8 (NEUTRO), 1 THHN #10 (TIERRA), EN TUBERÍA EMT 1" | 20 | PIE |  | 0
2.1.1.13 | PIES DE CABLE ALIMENTADOR DESDE BY PASS DE 125 A HASTA UPS 30KVA FORMADO POR: 3 THHN #8, (FASES), 1 THHN #8 (NEUTRO), 1 THHN #10 (TIERRA), EN TUBERÍA EMT 1" | 20 | PIE |  | 0
2.1.1.14 | PIES DE CABLE ALIMENTADOR DESDE BY PASS DE 125 A HASTA PANEL PUPS 3 FORMADO POR: 2 THHN #6, (FASES), 1 THHN #6 (NEUTRO), 1 THHN #10 (TIERRA), EN TUBERÍA EMT,PVC 11/2" | 27 | PIE |  | 0
2.1.1.15 | PIES DE CABLE ALIMENTADOR DESDE BY PASS DE 125 A HASTA PANEL PUPS 4 FORMADO POR: 2 THHN #2, (FASES), 1 THHN #2 (NEUTRO), 1 THHN #6 (TIERRA), EN TUBERÍA EMT,PVC 2" | 33 | PIE |  | 0
2.1.1.16 | PIES DE CABLE ALIMENTADOR DESDE PANEL BOARD PB1 HASTA PANEL PL3 FORMADO POR: 3 THHN #8, 1 THHN #8, 1 THHN #10 AWG, EN TUBERÍA EMT,PVC 1" | 33 | PIE |  | 0
2.1.1.17 | PIES DE CABLE ALIMENTADOR DESDE PANEL BOARD PB2 HASTA PANEL PTC3 FORMADO POR: 3 THHN #4, 1 THHN #4, 1 THHN #8 AWG, EN TUBERÍA EMT,PVC 11/2" | 35 | PIE |  | 0
2.1.1.18 | PIES DE CABLE ALIMENTADOR DESDE PANEL BOARD PB2 HASTA PANEL PAA3A FORMADO POR: 3 THHN #8, 1 THHN #8, 1 THHN #10 AWG, EN TUBERÍA EMT,PVC 1" | 35 | PIE |  | 0
2.1.1.19 | PIES DE CABLE ALIMENTADOR DESDE PANEL BOARD PB2 HASTA PANEL PAA3B FORMADO POR: 3 THHN #8, 1 THHN #8, 1 THHN #10 AWG, EN TUBERÍA EMT,PVC 1" | 35 | PIE |  | 0
2.1.1.20 | PIES DE CABLE ALIMENTADOR DESDE PANEL BOARD PB2 HASTA PANEL PL4 FORMADO POR: 3 THHN #8, 1 THHN #8, 1 THHN #10 AWG, EN TUBERÍA EMT,PVC 1" | 50 | PIE |  | 0
2.1.1.21 | PIES DE CABLE ALIMENTADOR DESDE PANEL BOARD PB2 HASTA PANEL PTC4 FORMADO POR: 3 THHN #4, 1 THHN #4, 1 THHN #8 AWG, EN TUBERÍA EMT,PVC 11/2" | 40 | PIE |  | 0
2.1.1.22 | PIES DE CABLE ALIMENTADOR DESDE PANEL BOARD PB2 HASTA PANEL PAA4A FORMADO POR: 3 THHN #8, 1 THHN #8, 1 THHN #10 AWG, EN TUBERÍA EMT,PVC 1" | 40 | PIE |  | 0
2.1.1.23 | PIES DE CABLE ALIMENTADOR DESDE PANEL BOARD PB2 HASTA PANEL PAA4B FORMADO POR: 3 THHN #8, 1 THHN #8, 1 THHN #10 AWG, EN TUBERÍA EMT,PVC 1" | 40 | PIE |  | 0
2.1.1.24 | PIES DE CABLE ALIMENTADOR DESDE PANEL BOARD PB HASTA PANEBOARD PB3 FORMADO POR: 6 THHN #1/0, 1 THHN #3/0, 1 THHN #2, EN TUBERÍA EMT,PVC 3" | 312 | PIE |  | 0
2.1.1.25 | PIES DE CABLE ALIMENTADOR BY PASS DE 80A FORMADO POR: 3 THHN #8, (FASES), 1 THHN #8 (NEUTRO), 1 THHN #10 (TIERRA), EN TUBERÍA EMT 1" | 25 | PIE |  | 0
2.1.1.26 | PIES DE CABLE ALIMENTADOR DESDE BY PASS DE 80A HASTA UPS 20KVA FORMADO POR: 3 THHN #8, (FASES), 1 THHN #8 (NEUTRO), 1 THHN #10 (TIERRA), EN TUBERÍA EMT 1" | 25 | PIE |  | 0
2.1.1.27 | PIES DE CABLE ALIMENTADOR DESDE BY PASS DE 80A HASTA PANEL PUPS 5 FORMADO POR: 2 THHN #4, (FASES), 1 THHN #4 (NEUTRO), 1 THHN #8 (TIERRA), EN TUBERÍA EMT,PVC 11/2" | 27 | PIE |  | 0
2.1.1.28 | PIES DE CABLE ALIMENTADOR DESDE BY PASS DE 80A HASTA PANEL PUPS 6 FORMADO POR: 2 THHN #8, (FASES), 1 THHN #8 (NEUTRO), 1 THHN #10 (TIERRA), EN TUBERÍA EMT,PVC 1" | 20 | PIE |  | 0
2.1.1.29 | PIES DE CABLE ALIMENTADOR DESDE PANEL BOARD PB3 HASTA PANEL PL5 FORMADO POR: 3 THHN #8, 1 THHN #8, 1 THHN #10 AWG, EN TUBERÍA EMT,PVC 1" | 33 | PIE |  | 0
2.1.1.30 | PIES DE CABLE ALIMENTADOR DESDE PANEL BOARD PB3 HASTA PANEL PTC5 FORMADO POR: 3 THHN #4, 1 THHN #4, 1 THHN #8 AWG, EN TUBERÍA EMT,PVC 11/2" | 33 | PIE |  | 0
2.1.1.31 | PIES DE CABLE ALIMENTADOR DESDE PANEL BOARD PB3 HASTA PANEL PAA5 FORMADO POR: 3 THHN #8, 1 THHN #8, 1 THHN #10 AWG, EN TUBERÍA EMT,PVC 1" | 35 | PIE |  | 0
2.1.1.32 | PIES DE CABLE ALIMENTADOR DESDE PANEL BOARD PB3 HASTA PANEL PAA5 FORMADO POR: 3 THHN #8, 1 THHN #8, 1 THHN #10 AWG, EN TUBERÍA EMT,PVC 1" | 35 | PIE |  | 0
2.1.1.33 | PIES DE CABLE ALIMENTADOR DESDE PANEL BOARD PB3 HASTA PANEL PL6 FORMADO POR: 3 THHN #8, 1 THHN #8, 1 THHN #10 AWG, EN TUBERÍA EMT,PVC 1" | 49 | PIE |  | 0
2.1.1.34 | PIES DE CABLE ALIMENTADOR DESDE PANEL BOARD PB3 HASTA PANEL PTC6 FORMADO POR: 3 THHN #4, 1 THHN #4, 1 THHN #8 AWG, EN TUBERÍA EMT,PVC 11/2" | 40 | PIE |  | 0
2.1.1.35 | PIES DE CABLE ALIMENTADOR DESDE PANEL BOARD PB3 HASTA PANEL PAA6A FORMADO POR: 3 THHN #8, 1 THHN #8, 1 THHN #10 AWG, EN TUBERÍA EMT,PVC 1" | 40 | PIE |  | 0
2.1.1.36 | PIES DE CABLE ALIMENTADOR DESDE PANEL BOARD PB3 HASTA PANEL PAA6B FORMADO POR: 3 THHN #8, 1 THHN #8, 1 THHN #10 AWG, EN TUBERÍA EMT,PVC 1" | 40 | PIE |  | 0
2.1.1.37 | PIES DE CABLE ALIMENTADOR DESDE PANEL BOARD PB3 HASTA PANEL PAZ FORMADO POR: 3 THHN #8, 1 THHN #8, 1 THHN #10 AWG, EN TUBERÍA EMT,PVC 1" | 66 | PIE |  | 0
2.1.1.38 | PIES DE CABLE ALIMENTADOR DESDE PANEL BOARD PB HASTA PANEBOARD PB4 FORMADO POR: 6 THHN #1/0, 1 THHN #3/0, 1 THHN #2, EN TUBERÍA EMT,PVC 3" | 49 | PIE |  | 0
2.1.1.39 | PIES DE CABLE ALIMENTADOR DESDE PANEL BOARD PB4 HASTA BY PASS DE 40A FORMADO POR: 3 THHN #8, (FASES), 1 THHN #8 (NEUTRO), 1 THHN #10 (TIERRA), EN TUBERÍA EMT 1" | 40 | PIE |  | 0
2.1.1.40 | PIES DE CABLE ALIMENTADOR DESDE BY PASS DE 40A HASTA UPS 8KVA FORMADO POR: 3 THHN #8, (FASES), 1 THHN #8 (NEUTRO), 1 THHN #10 (TIERRA), EN TUBERÍA EMT 1" | 40 | PIE |  | 0
2.1.1.41 | PIES DE CABLE ALIMENTADOR DESDE BY PASS DE 40A HASTA PANEL PUPS FORMADO POR: 2 THHN #8, (FASES), 1 THHN #8 (NEUTRO), 1 THHN #10 (TIERRA), EN TUBERÍA EMT,PVC 1" | 40 | PIE |  | 0
2.1.1.42 | PIES DE CABLE ALIMENTADOR DESDE PANEL BOARD PB4 HASTA PANEL PS4 FORMADO POR: 3 THHN #8, (FASES), 1 THHN #8 (NEUTRO), 1 THHN #10 (TIERRA), EN TUBERÍA EMT,PVC 1" | 197 | PIE |  | 0
2.1.1.43 | PIES DE CABLE ALIMENTADOR DESDE BY PASS DE 40A HASTA PANEL PS3 FORMADO POR: 3 THHN #8, 1 THHN #8, 1 THHN #10 AWG, EN TUBERÍA EMT,PVC 1" | 214 | PIE |  | 0
2.1.1.44 | PIES DE CABLE ALIMENTADOR DESDE PANEL BOARD PB4 HASTA PANEL PS2 FORMADO POR: 3 THHN #8, 1 THHN #8, 1 THHN #10 AWG, EN TUBERÍA EMT,PVC 1" | 227 | PIE |  | 0
2.1.1.45 | PIES DE CABLE ALIMENTADOR DESDE PANEL BOARD PB4 HASTA PANEL PS1 FORMADO POR: 3 THHN #8, 1 THHN #8, 1 THHN #10 AWG, EN TUBERÍA EMT,PVC 1" | 240 | PIE |  | 0
2.1.1.46 | PIES DE CABLE ALIMENTADOR DESDE PANEL BOARD PB4 HASTA PANEL PAA FORMADO POR: 3 THHN #8, 1 THHN #8, 1 THHN #10 AWG, EN TUBERÍA EMT,PVC 1" | 40 | PIE |  | 0
2.1.1.47 | PIES DE CABLE ALIMENTADOR DESDE PANEL BOARD PB4 HASTA BOMBA DE AGUA 7.5HP FORMADO POR: 3 THHN #8, 1 THHN #10 AWG, EN TUBERÍA EMT,PVC 1" | 40 | PIE |  | 0
2.1.1.48 | PIES DE CABLE ALIMENTADOR DESDE PANEL BOARD PB4 HASTA BOMBA DE AGUA 7.5HP FORMADO POR: 3 THHN #8, 1 THHN #10 AWG, EN TUBERÍA EMT,PVC 1" | 40 | PIE |  | 0
2.1.1.49 | PIES DE CABLE ALIMENTADOR DESDE PANEL BOARD PB4 HASTA MONTACARGA 10 HP FORMADO POR: 3 THHN #4, 1 THHN #8 AWG, EN TUBERÍA EMT,PVC 11/2" | 378 | PIE |  | 0
2.1.1.50 | PIES DE CABLE ALIMENTADOR DESDE PANEL BOARD PB4 HASTA ASCENSOR 7.5 HP FORMADO POR: 3 THHN #6, 1 THHN #10 AWG, EN TUBERÍA EMT,PVC 1" | 385 | PIE |  | 0
2.1.1.51 | PIES DE CABLE ALIMENTADOR DESDE PANEL BOARD PB4 HASTA ASCENSOR 7.5 HP FORMADO POR: 3 THHN #6, 1 THHN #10 AWG, EN TUBERÍA EMT,PVC 1" | 390 | PIE |  | 0
2.1.1.52 | PIES DE CABLE ALIMENTADOR DESDE PANEL BOARD PB4 HASTA ASCENSOR 7.5 HP FORMADO POR: 3 THHN #6, 1 THHN #10 AWG, EN TUBERÍA EMT,PVC 1" | 390 | PIE |  | 0
2.1.1.53 | PIES DE CABLE ALIMENTADOR DESDE PANEL BOARD PB4 HASTA EXTRACTOR 5 HP FORMADO POR: 3 THHN #10, 1 THHN #14 AWG, EN TUBERÍA EMT,PVC 1" | 55 | PIE |  | 0
2.1.1.54 | PIES DE CABLE ALIMENTADOR DESDE PANEL BOARD PB4 HASTA EXTRACTOR 5 HP FORMADO POR: 3 THHN #10, 1 THHN #14 AWG, EN TUBERÍA EMT,PVC 1" | 55 | PIE |  | 0
2.1.1.55 | PIES DE CABLE ALIMENTADOR DESDE PANEL BOARD PB HASTA PANEBOARD PB5 FORMADO POR: 9 THHN #4/0, 2 THHN #4/0, 1 THHN #2, EN 2 TUBERÍAS EMT,PVC 4" | 410 | PIE |  | 0
2.1.1.56 | PIES DE CABLE ALIMENTADOR DESDE PANEL BOARD PB5 HASTA EQUIPO 10HP FORMADO POR: 3 THHN #6, 1 THHN #12 AWG, EN TUBERÍA EMT,PVC 1" | 15 | PIE |  | 0
2.1.1.57 | PIES DE CABLE ALIMENTADOR DESDE PANEL BOARD PB5 HASTA EQUIPO 10HP FORMADO POR: 3 THHN #6, 1 THHN #12 AWG, EN TUBERÍA EMT,PVC 1" | 20 | PIE |  | 0
2.1.1.58 | PIES DE CABLE ALIMENTADOR DESDE PANEL BOARD PB5 HASTA EQUIPO 14HP FORMADO POR: 3 THHN #4, 1 THHN #10 AWG, EN TUBERÍA EMT,PVC 1" | 25 | PIE |  | 0
2.1.1.59 | PIES DE CABLE ALIMENTADOR DESDE PANEL BOARD PB5 HASTA EQUIPO 14HP FORMADO POR: 3 THHN #4, 1 THHN #10 AWG, EN TUBERÍA EMT,PVC 1" | 30 | PIE |  | 0
2.1.1.60 | PIES DE CABLE ALIMENTADOR DESDE PANEL BOARD PB5 HASTA EQUIPO 14HP FORMADO POR: 3 THHN #4, 1 THHN #10 AWG, EN TUBERÍA EMT,PVC 1" | 35 | PIE |  | 0
2.1.1.61 | PIES DE CABLE ALIMENTADOR DESDE PANEL BOARD PB5 HASTA EQUIPO 16HP FORMADO POR: 3 THHN #4, 1 THHN #10 AWG, EN TUBERÍA EMT,PVC 1" | 40 | PIE |  | 0
2.1.1.62 | PIES DE CABLE ALIMENTADOR DESDE PANEL BOARD PB5 HASTA EQUIPO 16HP FORMADO POR: 3 THHN #4, 1 THHN #10 AWG, EN TUBERÍA EMT,PVC 1" | 45 | PIE |  | 0
2.1.1.63 | PIES DE CABLE ALIMENTADOR DESDE PANEL BOARD PB5 HASTA EQUIPO 16HP FORMADO POR: 3 THHN #4, 1 THHN #10 AWG, EN TUBERÍA EMT,PVC 1" | 50 | PIE |  | 0
2.1.1.64 | PIES DE CABLE ALIMENTADOR DESDE PANEL BOARD PB5 HASTA EQUIPO 18HP FORMADO POR: 3 THHN #2, 1 THHN #8 AWG, EN TUBERÍA EMT,PVC 2" | 55 | PIE |  | 0
2.1.1.65 | PIES DE CABLE ALIMENTADOR DESDE PANEL BOARD PB5 HASTA EQUIPO 18HP FORMADO POR: 3 THHN #2, 1 THHN #8 AWG, EN TUBERÍA EMT,PVC 2" | 60 | PIE |  | 0
2.1.1.66 | PIES DE CABLE ALIMENTADOR DESDE PANEL BOARD PB5 HASTA EQUIPO 18HP FORMADO POR: 3 THHN #2, 1 THHN #8 AWG, EN TUBERÍA EMT,PVC 2" | 65 | PIE |  | 0
2.1.1.67 | PIES DE CABLE ALIMENTADOR DESDE PANEL BOARD PB HASTA PANEBOARD PB6 FORMADO POR: 9 THHN #4/0, 2 THHN #4/0, 1 THHN #2, EN 2 TUBERÍAS EMT,PVC 4" | 440 | PIE |  | 0
2.1.1.68 | PIES DE CABLE ALIMENTADOR DESDE PANEL BOARD PB6 HASTA EQUIPO 8HP FORMADO POR: 3 THHN #8, 1 THHN #12 AWG, EN TUBERÍA EMT,PVC 1" | 15 | PIE |  | 0
2.1.1.69 | PIES DE CABLE ALIMENTADOR DESDE PANEL BOARD PB6 HASTA EQUIPO 10HP FORMADO POR: 3 THHN #6, 1 THHN #12 AWG, EN TUBERÍA EMT,PVC 1" | 20 | PIE |  | 0
2.1.1.70 | PIES DE CABLE ALIMENTADOR DESDE PANEL BOARD PB6 HASTA EQUIPO 10HP FORMADO POR: 3 THHN #6, 1 THHN #12 AWG, EN TUBERÍA EMT,PVC 1" | 25 | PIE |  | 0
2.1.1.71 | PIES DE CABLE ALIMENTADOR DESDE PANEL BOARD PB6 HASTA EQUIPO 10HP FORMADO POR: 3 THHN #6, 1 THHN #12 AWG, EN TUBERÍA EMT,PVC 1" | 30 | PIE |  | 0
2.1.1.72 | PIES DE CABLE ALIMENTADOR DESDE PANEL BOARD PB6 HASTA EQUIPO 10HP FORMADO POR: 3 THHN #6, 1 THHN #12 AWG, EN TUBERÍA EMT,PVC 1" | 35 | PIE |  | 0
2.1.1.73 | PIES DE CABLE ALIMENTADOR DESDE PANEL BOARD PB6 HASTA EQUIPO 14HP FORMADO POR: 3 THHN #4, 1 THHN #10 AWG, EN TUBERÍA EMT,PVC 1" | 40 | PIE |  | 0
2.1.1.74 | PIES DE CABLE ALIMENTADOR DESDE PANEL BOARD PB6 HASTA EQUIPO 14HP FORMADO POR: 3 THHN #4, 1 THHN #10 AWG, EN TUBERÍA EMT,PVC 1" | 45 | PIE |  | 0
2.1.1.75 | PIES DE CABLE ALIMENTADOR DESDE PANEL BOARD PB6 HASTA EQUIPO 16HP FORMADO POR: 3 THHN #4, 1 THHN #10 AWG, EN TUBERÍA EMT,PVC 11/2" | 50 | PIE |  | 0
2.1.1.76 | PIES DE CABLE ALIMENTADOR DESDE PANEL BOARD PB6 HASTA EQUIPO 16HP FORMADO POR: 3 THHN #4, 1 THHN #10 AWG, EN TUBERÍA EMT,PVC 11/2" | 55 | PIE |  | 0
2.1.1.77 | PIES DE CABLE ALIMENTADOR DESDE PANEL BOARD PB6 HASTA EQUIPO 18HP FORMADO POR: 3 THHN #2, 1 THHN #8 AWG, EN TUBERÍA EMT,PVC 2" | 60 | PIE |  | 0
2.1.1.78 | PIES DE CABLE ALIMENTADOR DESDE PANEL BOARD PB6 HASTA EQUIPO 18HP FORMADO POR: 3 THHN #2, 1 THHN #8 AWG, EN TUBERÍA EMT,PVC 2" | 65 | PIE |  | 0
2.1.1.79 | PIES DE CABLE ALIMENTADOR DESDE PANEL BOARD PB6 HASTA EQUIPO 18HP FORMADO POR: 3 THHN #2, 1 THHN #8 AWG, EN TUBERÍA EMT,PVC 2" | 70 | PIE |  | 0
2.1.1.80 | PIES DE CABLE ALIMENTADOR DESDE PANEL BOARD PB6 HASTA EQUIPO 18HP FORMADO POR: 3 THHN #2, 1 THHN #8 AWG, EN TUBERÍA EMT,PVC 2" | 75 | PIE |  | 0
2.1.2 | SUMINISTRO E INSTALACIÓN DE PANEL BOARD, PANELES Y BREAKERS |  |  |  | 0
2.1.2.1 | INTERRUPTOR DE TRANSFERENCIA AUTOMATICA DE 2000A/3P, 120/208V, NEMA 1 | 0.7 | UN |  | 0
2.1.2.2 | PANEL BOARD PB, BARRA DE 2500 AMP. 3F, 120-208 VOLTIOS, CON UN M.B 2000 A/3P,NEMA 1 FORMADO POR: 1 BRK 200A/3P, 2 BRKS 250A/3P, 1 BRK 300A/3P Y 2 BRKS 400A/3P. BARRA PARA ATERRIZAJE 125 A | 0.7 | UN |  | 0
2.1.2.3 | PANEL BOARD PB-1 , BARRAS DE 225 AMP, 3F, 120-208V, M.B 200A/3P. NEMA 1, FORMADO POR: 3 BRKS 30A/3P, 3 BRKS 40A/3P, Y 2 BRKS 60A/3P. BARRA PARA ATERRIZAJE 100 AMP. | 0.7 | UN |  | 0
2.1.2.4 | PANEL BOARD PB-2 , BARRAS DE 300 AMP, 3F, 120-208V, M.B 250A/3P. NEMA 1, FORMADO POR: 4 BRKS 30A/3P, 2 BRKS 40A/3P, 1 BRK 70A/3P,1 BRK 80A/3P Y 1 BRK 125A/3P. BARRA PARA ATERRIZAJE 150 AMP. | 0.7 | UN |  | 0
2.1.2.5 | PANEL BOARD PB-3, BARRAS DE 300 AMP, 3F, 120-208V, M.B 300A/3P. NEMA 1, FORMADO POR: 4 BRKS 30A/3P, 3 BRKS 40A/3P, 3 BRK 80A/3P. BARRA PARA ATERRIZAJE 150 AMP. | 0.7 | UN |  | 0
2.1.2.6 | PANEL BOARD PB-4 , BARRAS DE 300 AMP, 3F, 120-208V, M.B 300A/3P. NEMA 1, FORMADO POR: 7 BRKS 30A/3P, 5 BRKS 40A/3P, 5 BRKS 60A/3P Y 1 BRK 80A/3P. BARRA PARA ATERRIZAJE 150 AMP | 0.7 | UN |  | 0
2.1.2.7 | PANEL BOARD PB-5, BARRAS DE 450 AMP, 3F, 120-208V, M.B 400A/3P. NEMA 1, FORMADO POR: 2 BRKS 60A/3P, 6 BRKS 80A/3P, 3 BRKS 90A/3P. BARRA PARA ATERRIZAJE 200 AMP. | 0.7 | UN |  | 0
2.1.2.8 | PANEL BOARD PB-6 , BARRAS DE 450 AMP, 3F, 120-208V, M.B 400A/3P. NEMA 1, FORMADO POR: 1 BRKS 40A/3P, 4 BRKS 60A/3P, 4 BRKS 80A/3P Y 3 BRKS 90A/3P. BARRA PARA ATERRIZAJE 200 AMP | 0.7 | UN |  | 0
2.1.2.9 | PANEL PUPS1 , 120/208 V , 125 A, 8 CIRCUITOS, 1F, CON 4 BKRS. DE 20A/1P | 1 | UN |  | 0
2.1.2.10 | PANEL PUPS2 , 120/208 V , 125 A, 24 CIRCUITOS, 1F, CON 10 BKRS. DE 20A/1P | 1 | UN |  | 0
2.1.2.11 | PANEL PL1 , 120/208 V , 125 A,, 18 CIRCUITOS, 3F, CON 15 BKRS. DE 20A/1P | 1 | UN |  | 0
2.1.2.12 | PANEL PTC1 , 120/208 V , 125 A, 18 CIRCUITOS, 3F, CON 9 BKRS. DE 20A/1P | 1 | UN |  | 0
2.1.2.13 | PANEL PAA1 , 120/208 V , 200 A, 42 CIRCUITOS, 3F, CON 17 BKRS. DE 20A/2P | 1 | UN |  | 0
2.1.2.14 | PANEL PL2 , 120/208 V , 125 A, 18 CIRCUITOS, 3F, CON 17 BKRS. DE 20A/1P | 1 | UN |  | 0
2.1.2.15 | PANEL PTC2 , 120/208 V ,125 A, 24 CIRCUITOS, 3F, CON 17 BKRS. DE 20A/1P | 1 | UN |  | 0
2.1.2.16 | PANEL PAA2A , 120/208 V , 200 A, 42 CIRCUITOS, 3F, CON 14 BKRS. DE 20A/2P | 1 | UN |  | 0
2.1.2.17 | PANEL PAA2B , 120/208 V , 200A, 42 CIRCUITOS, 3F, CON 14 BKRS. DE 20A/2P | 1 | UN |  | 0
2.1.2.18 | PANEL PUPS3, 120/208 V , 125 A, 18 CIRCUITOS, 1F, CON 9 BKRS. DE 20A/1P | 1 | UN |  | 0
2.1.2.19 | PANEL PUPS4 , 120/208 V , 125 A, 24 CIRCUITOS, 1F, CON 17 BKRS. DE 20A/1P | 1 | UN |  | 0
2.1.2.20 | PANEL PL3 , 120/208 V , 125 A, 18 CIRCUITOS, 3F, CON 16 BKRS. DE 20A/1P | 1 | UN |  | 0
2.1.2.21 | PANEL PTC3 , 120/208 V , 125 A, 24 CIRCUITOS, 3F, CON 16 BKRS. DE 20A/1P | 1 | UN |  | 0
2.1.2.22 | PANEL PAA3A , 120/208 V , 200 A, 42 CIRCUITOS, 3F, CON 17 BKRS. DE 20A/2P | 1 | UN |  | 0
2.1.2.23 | PANEL PAA3B , 120/208 V , 200 A, 42 CIRCUITOS, 3F, CON 18 BKRS. DE 20A/2P | 1 | UN |  | 0
2.1.2.24 | PANEL PL4 , 120/208 V , 125 A, 18 CIRCUITOS, 3F, CON 15 BKRS. DE 20A/1P | 1 | UN |  | 0
2.1.2.25 | PANEL PTC4, 120/208 V ,125 A, 24 CIRCUITOS, 3F, CON 21 BKRS. DE 20A/1P | 1 | UN |  | 0
2.1.2.26 | PANEL PAA4A , 120/208 V , 200 A, 42 CIRCUITOS, 3F, CON 15 BKRS. DE 20A/2P | 1 | UN |  | 0
2.1.2.27 | PANEL PAA4B , 120/208 V , 200 A, 42 CIRCUITOS, 3F, CON 13 BKRS. DE 20A/2P | 1 | UN |  | 0
2.1.2.28 | PANEL PUPS5, 120/208 V , 200 A, 24 CIRCUITOS, 1F, CON 14 BKRS. DE 20A/1P | 1 | UN |  | 0
2.1.2.29 | PANEL PUPS6 , 120/208 V , 125 A, 12 CIRCUITOS, 1F, CON 5 BKRS. DE 20A/1P | 1 | UN |  | 0
2.1.2.30 | PANEL PL5 , 120/208 V , 125 A, 18 CIRCUITOS, 3F, CON 15 BKRS. DE 20A/1P | 1 | UN |  | 0
2.1.2.31 | PANEL PTC5 , 120/208 V , 125 A, 24 CIRCUITOS, 3F, CON 21 BKRS. DE 20A/1P | 1 | UN |  | 0
2.1.2.32 | PANEL PAA5A , 120/208 V , 200 A, 42 CIRCUITOS, 3F, CON 17 BKRS. DE 20A/2P | 1 | UN |  | 0
2.1.2.33 | PANEL PAA5B , 120/208 V , 200 A, 42 CIRCUITOS, 3F, CON 18 BKRS. DE 20A/2P | 1 | UN |  | 0
2.1.2.34 | PANEL PL6 , 120/208 V , 125 A, 18 CIRCUITOS, 3F, CON 14 BKRS. DE 20A/1P | 1 | UN |  | 0
2.1.2.35 | PANEL PTC6, 120/208 V , 125 A, 18 CIRCUITOS, 3F, CON 18 BKRS. DE 20A/1P | 1 | UN |  | 0
2.1.2.36 | PANEL PAA6A , 120/208 V , 200 A, 30 CIRCUITOS, 3F, CON 12 BKRS. DE 20A/2P | 1 | UN |  | 0
2.1.2.37 | PANEL PAA6B , 120/208 V , 200 A, 30 CIRCUITOS, 3F, CON 12 BKRS. DE 20A/1P | 1 | UN |  | 0
2.1.2.38 | PANEL PAZ , 120/208 V , 125 A, 18 CIRCUITOS, 3F, CON 17 BKRS. DE 20A/1P | 1 | UN |  | 0
2.1.2.39 | PANEL PUPSS, 120/208 V , 125 A, 18 CIRCUITOS, 1F, CON 8 BKRS. DE 20A/1P | 1 | UN |  | 0
2.1.2.40 | PANEL PS1 , 120/208 V , 125 A, 18 CIRCUITOS, 3F, CON 12 BKRS. DE 20A/1P | 1 | UN |  | 0
2.1.2.41 | PANEL PS2 , 120/208 V , 125 A, 18 CIRCUITOS, 3F, CON 11 BKRS. DE 20A/1P | 1 | UN |  | 0
2.1.2.42 | PANEL PS3 , 120/208 V , 125 A, 18 CIRCUITOS, 3F, CON 11 BKRS. DE 20A/1P | 1 | UN |  | 0
2.1.2.43 | PANEL PS3 , 120/208 V , 125 A, 18 CIRCUITOS, 3F, CON 11 BKRS. DE 20A/1P | 1 | UN |  | 0
2.1.2.44 | PANEL PAA , 120/208 V , 200 A, 42 CIRCUITOS, 3F, CON 11 BKRS. DE 20A/2P | 1 | UN |  | 0
2.1.2.45 | ENCLOSED CIRCUIT BREAKER BOMBA DE AGUA 7.5 HP | 2 | UN |  | 0
2.1.2.46 | ENCLOSED CIRCUIT BREAKER ASCENSOR DE CARGA 10 HP | 1 | UN |  | 0
2.1.2.47 | ENCLOSED CIRCUIT BREAKER ASCENSOR 7.5 HP | 2 | UN |  | 0
2.1.2.48 | ENCLOSED CIRCUIT BREAKER INJECTOR 15 HP | 1 | UN |  | 0
2.1.2.49 | ENCLOSED CIRCUIT BREAKER EXTRACTOR 15 HP | 1 | UN |  | 0
2.1.2.50 | ENCLOSED CIRCUIT BREAKER EQUIPO AA 10 HP | 2 | UN |  | 0
2.1.2.51 | ENCLOSED CIRCUIT BREAKER EQUIPO AA 14 HP | 3 | UN |  | 0
2.1.2.52 | ENCLOSED CIRCUIT BREAKER EQUIPO AA 16 HP | 3 | UN |  | 0
2.1.2.53 | ENCLOSED CIRCUIT BREAKER EQUIPO AA 18 HP | 3 | UN |  | 0
2.1.2.54 | ENCLOSED CIRCUIT BREAKER EQUIPO AA 8 HP | 1 | UN |  | 0
2.1.2.55 | ENCLOSED CIRCUIT BREAKER EQUIPO AA 10 HP | 4 | UN |  | 0
2.1.2.56 | ENCLOSED CIRCUIT BREAKER EQUIPO AA 14 HP | 2 | UN |  | 0
2.1.2.57 | ENCLOSED CIRCUIT BREAKER EQUIPO AA 16 HP | 2 | UN |  | 0
2.1.2.58 | ENCLOSED CIRCUIT BREAKER EQUIPO AA 18 HP | 3 | UN |  | 0
2.1.3 | MEDIA TENSIÓN |  |  |  | 0
2.1.3.1 | INTERCONEXIÓN | 1 | ud |  | 0
2.1.3.2 | ELBOW CONECTOR | 3 | Uds. |  | 0
2.1.3.3 | CABLE URD NO.2 NEUTRO AL 33.3% CONCENTRICO, DESDE POSTE HASTA TRANSFORMADOR. | 400 | PL |  | 0
2.1.3.4 | ABRAZADERA PERNO 5/8" R-1116 | 1 | Ud. |  | 0
2.1.3.5 | ADAPTADOR MACHO PVC 3" | 2 | Ud. |  | 0
2.1.3.6 | AISLADOR POLIMERICO SUSPENCION 15 KV | 3 | Ud. |  | 0
2.1.3.7 | ALAMBRE COBRE DESNUDO STRAN 19 HILOS # 02 | 12 | Ud. |  | 0
2.1.3.8 | ARANDELA DE PRESIÓN DE 1/2"GALVANIZADA | 2 | Ud. |  | 0
2.1.3.9 | ARANDELA DE PRESIÓN DE 1/2"GALVANIZADA | 1 | Ud. |  | 0
2.1.3.10 | ARANDELA DE PRESIÓN DE 3/8" GALVANIZADA | 4 | Ud. |  | 0
2.1.3.11 | ARANDELA DE PRESIÓN DE 5/8" GALVANIZADA | 2 | Ud. |  | 0
2.1.3.12 | ARANDELA DE PRESIÓN DE 5/8" GALVANIZADA | 14 | Ud. |  | 0
2.1.3.13 | ARANDELAS PLANA 5/16 | 12 | Ud. |  | 0
2.1.3.14 | ARANDELAS 2"X2 "DE (½") GALVANIZADA | 2 | Ud. |  | 0
2.1.3.15 | ARANDELAS 2¼"X2¼"DE 11/16 ( 5/8") GALVANIZADA | 2 | Ud. |  | 0
2.1.3.16 | ARANDELAS 2¼"X2¼"DE 11/16 ( 5/8") GALVANIZADA | 2 | Ud. |  | 0
2.1.3.17 | CONDULET EMT 3" | 2 | Ud. |  | 0
2.1.3.18 | CONEC. CUÑA 4/0 C/CART Y ESTRIBO | 6 | Ud. |  | 0
2.1.3.19 | CONECTOR DE CUÑA 2/0-- #2 | 4 | Ud. |  | 0
2.1.3.20 | CONECTOR DE CUÑA 2/0-- #2 | 1 | Ud. |  | 0
2.1.3.21 | CONECTOR DE CUÑA 2/0-- 2/0 | 3 | Ud. |  | 0
2.1.3.22 | CONO DE ALIVIO P/EXTERIOR #2-1/0 | 6 | Ud. |  | 0
2.1.3.23 | CRUCETA DE ACERO GALVANIZADA 5', 7" | 2 | Ud. |  | 0
2.1.3.24 | CURVA CONDUIT PVC 3" | 2 | Ud. |  | 0
2.1.3.25 | ESPIGA PARA CONO DE ALIVIO #2- 1/0 | 6 | Ud. |  | 0
2.1.3.26 | FLEJES GALVANIZADOS DE 28' | 4 | Ud. |  | 0
2.1.3.27 | GRAPA CALIENTE 2/0 | 6 | Ud. |  | 0
2.1.3.28 | GRAPA DE CONEXION DOBLE VÍA 5/8" GALV.(JUEGO) | 1 | Ud. |  | 0
2.1.3.29 | GRAPA DE CONEXION DOBLE VÍA 5/8" GALV.(JUEGO) | 2 | Ud. |  | 0
2.1.3.30 | GRAPA RETENCIÓN 2/0 - 4/0, AWG, 400L, SEGÚN CALIBRE CONDUCTOR | 3 | Ud. |  | 0
2.1.3.31 | GRAPA RETENCIÓN 6 - 2/0, AWG, 4000L, SEGÚN CALIBRE CONDUCTOR | 1 | Ud. |  | 0
2.1.3.32 | POSTES H.A.V 12 / 500 DAN | 1 | Ud. |  | 0
2.1.3.33 | RIEL UNISTRUP DE 3/4 X 6 PIES | 1 | Ud. |  | 0
2.1.3.34 | SOPORTE P/TERMINAL URD #2, TRIFÁSICO | 1 | Ud. |  | 0
2.1.3.35 | TORNILLO DE ESPACIAMIENTO 4 TUERCA 5/8X12 | 5 | Ud. |  | 0
2.1.3.36 | TORNILLO GALVANIZADO DE 1/2X12 | 2 | Ud. |  | 0
2.1.3.37 | TORNILLO GALVANIZADO DE 1/2X12 | 1 | Ud. |  | 0
2.1.3.38 | TORNILLO GALVANIZADO DE 5/8X12 | 2 | Ud. |  | 0
2.1.3.39 | TORNILLO GALVANIZADO DE 3/8" X 2" | 4 | Ud. |  | 0
2.1.3.40 | TORNILLO TIRAFONDO CABEZA EXAGONAL 3/8"X2" | 12 | Ud. |  | 0
2.1.3.41 | TUBO CONDUIT GALV. IMC 3"X10" | 3 | Ud. |  | 0
2.1.3.42 | TUBO CONDUIT PVC 3" X19 SDR-26( PIE ) | 2 | Ud. |  | 0
2.1.3.43 | TUERCA CUADRADA GALVANIZADA 5/8" ABI | 1 | Ud. |  | 0
2.1.3.44 | TUERCA CUADRADA GALVANIZADA 5/8" ABI | 2 | Ud. |  | 0
2.1.3.45 | TUERCA DE OJO 5/8 | 5 | Ud. |  | 0
2.1.3.46 | INSTALACIÓN Y SUMINISTRO DE PROTECCIÓN CONTRA RAYOS DE ACUERDO A ESTAS ESPECIFICACIONES Y A LOS PLANOS DEL PROYECTO. | 1 | Ud. |  | 0
2.1.4 | SISTEMA FOTOVOLTÁICO |  |  |  | 0
2.1.4.1 | SUMINISTRO DE PANELES FOTOVOLTÁICOS DE 275 WP. | 214 | UND |  | 0
2.1.4.2 | SUMINISTRO E INSTALACION DE INVERSORES DE 15 KWN. | 2 | UND |  | 0
2.1.5 | ESTRUCTURA DE SOPORTE |  |  |  | 0
2.1.5.1 | SUMINISTRO E INSTALACION DE ESTRUCTURA SOPORTE FABRICADA EN ALUMINIO PARA LA INSTALACION DE 130 MODULOS FOTOVOLTAICOS. SEGÚN EL DISEÑO, PRESENTADO CALCULADA PARA RESISTIR VIENTOS DE 240KPH, CATEGORIA HURACANADA NIVEL IV. | 130 | mod |  | 0
2.1.6 | INSTALACIÓN ELÉCTRICA |  |  |  | 0
2.1.6.1 | INSTALACION ELECTRICA DEL SISTEMA QUE INCLUYE: INSTALACION Y CONEXIÓN DE LOS MODULOS. SUMINISTRO, INSTALACION Y FIJACION DE LAS BANDEJAS DE CABLEADO DE CC. INSTALACION Y FIJACION DE LOS INVERSORES FOTOVOLTAICOS. SUMINISTRO E INSTALACION DEL CABLEADO DESDE PANELES HASTA INVERSORES Y UNIDADES DE CONTROLES. INSTALACION DE CABLEADO DE CA HASTA EL PUNTO DE CONEXIÓN, INCLUYE FIJACION DE EQUIPOS, PUESTA A TIERRA, CONECTORES, ETC. | 1 | ud |  | 0
2.1.7 | INSTALACIONES ELÉCTRICAS NIVELES SOTERRADOS -4, -3, -2 |  |  |  | 0
2.1.7.1 | SUMINISTRO E INSTALACIÓN DE SALIDA PARA LUZ COLGANTE | 72 | UND |  | 0
2.1.7.2 | SUMINISTRO E INSTALACIÓN DE LUMINARÍA DECORATIVA COLGANTE LED , (DOWNLIGHT REDONDO DE APROX 20-25 CM DE DIAMETRO) 6000 LUMENES, 120-277, COLOR GRIS, DIMMABLE. | 9 | UND |  | 0
2.1.7.3 | SUMINISTRO E INSTALACIÓN DE LUMINARÍA DECORATIVA COLGANTE LED , (DOWNLIGHT REDONDO DE APROX 10-12 CM DE DIAMETRO) 6000 LUMENES, 120-277, COLOR GRIS, DIMMABLE, 12.5 W | 27 | UND |  | 0
2.1.7.4 | SUMINISTRO E INSTALACIÓN DE LUMINARIA LED PARA SUPERFICIE DE 50W | 6 | UND |  | 0
2.1.7.5 | SUMINISTRO E INSTALACIÓN DE LUMINARÍA 2'X2', DE SUPERFICIE PANEL LED, 3400 LUMENES, 5000-6000 K, DE 0 A 10 DIMMABLE, DE 32 W, COLOR GRIS | 63 | UND |  | 0
2.1.7.6 | SUMINISTRO E INSTALACIÓN DE LUMINARÍA LINEAL LED, DE 4´, TIPO ESTANCA (PARA ESTACIONAMIENTOS,) DE 56W,CANOPY, 120-277V, 5000K, 6878 LUMENES. SOPORTES DE MONTAJE Y PESTILLOS DE ACERO INXOXIDABLE. | 77 | UND |  | 0
2.1.7.7 | SUMINISTRO E INSTALACIÓN DE LUMINARÍA DECORATIVA LED, DE SUPERFICIE, (TIPO DOWNLIGHT REDONDO DE APROX. 20-25 CM DE DM PARA ESTACIONAMIENTOS)DE 56W, 120-277V, 5000K, 6878 LUMENES. | 15 | UND |  | 0
2.1.7.8 | SUMINISTRO E INSTALACIÓN DE LAMPARA LINEAL FLUORESCENTE DE 2 TUBO T-8 , DE SUPERFICIE CON DIFUSOR ENVOLVENTE PARA INTERIOR, DE 56W, , 5000-6000 K. | 3 | UND |  | 0
2.1.7.9 | SUMINISTRO E INSTALACIÓN SALIDA DE INTERRUPTOR 3 VÍAS | 3 | UND |  | 0
2.1.7.10 | SUMINISTRO E INSTALACIÓN SALIDA DE INTERRUPTOR 4 VÍAS | 3 | UND |  | 0
2.1.7.11 | SUMINISTRO E INSTALACIÓN SALIDA DE INTERRUPTOR 2 VÍAS | 1 | UND |  | 0
2.1.7.12 | REGISTRO METÁLICO EN TOLA PINTADA 10'' X 10'' X 6'' | 3 | UND |  | 0
2.1.7.13 | REGISTRO 30''X30''X8'', PATINILLO ELÉCTRICO Y DE DATA | 6 | UND |  | 0
2.1.8 | INSTALACIONES ELÉCTRICAS NIVEL SOTERRADO -1 |  |  |  | 0
2.1.8.1 | SUMINISTRO E INSTALACIÓN DE SALIDA PARA LUZ CENITAL A RAS DEL TECHO | 65 | UND |  | 0
2.1.8.2 | SUMINISTRO E INSTALACIÓN DE SALIDA PARA LUZ COLGANTE | 3 | UND |  | 0
2.1.8.3 | SUMINISTRO E INSTALACIÓN DE LUMINARÍA DECORATIVA COLGANTE LED (DOWNLIGHT REDONDO DE APROX 20-25 CM DE DIME) 6000 LUMENES, 120-277, COLOR GRIS, DIMMABLE. | 3 | UND |  | 0
2.1.8.4 | SUMINISTRO E INSTALACIÓN DE LUMINARÍA DECORATIVA COLGANTE LED , (DOWNLIGHT REDONDO DE APROX 10-12 CM DE DIME) 6000 LUMENES, 120-277, COLOR GRIS, DIMMABLE, 12.5 W | 9 | UND |  | 0
2.1.8.5 | SUMINISTRO E INSTALACIÓN DE LUMINARIA LED PARA SUPERFICIE DE 50W | 2 | UND |  | 0
2.1.8.6 | SUMINISTRO E INSTALACIÓN DE LUMINARÍA 2'X2', DE SUPERFICIE PANEL LED, 3400 LUMENES, 5000-6000 K, DE 0 A 10 DIMMABLE, DE 32 W, COLOR GRIS | 23 | UND |  | 0
2.1.8.7 | SUMINISTRO E INSTALACIÓN DE LUMINARÍA LINEAL LED, DE 4´, TIPO ESTANCA (PARA ESTACIONAMIENTOS,) DE 56W,CANOPY, 120-277V, 5000K, 6878 LUMENES. SOPORTES DE MONTAJE Y PESTILLOS DE ACERO INXOXIDABLE. | 25 | UND |  | 0
2.1.8.8 | SUMINISTRO E INSTALACIÓN DE LUMINARÍA DECORATIVA LED, DE SUPERFICIE, (TIPO DOWNLIGHT REDONDO DE APROX. 20-25 CM DE DM PARA ESTACIONAMIENTOS)DE 56W, 120-277V, 5000K, 6878 LUMENES | 5 | UND |  | 0
2.1.8.9 | SUMINISTRO E INSTALACIÓN DE LAMPARA LINEAL FLUORESCENTE DE 2 TUBO T-8 , DE SUPERFICIE CON DIFUSOR ENVOLVENTE PARA INTERIOR, DE 56W, , 5000-6000 K | 1 | UND |  | 0
2.1.8.10 | SUMINISTRO E INSTALACIÓN DE SALIDA DE DATA. | 18 | UND |  | 0
2.1.8.11 | SUMINISTRO E INSTALACIÓN DE TOMACORRIENTE DOBLE POLARIZADO, 120 V | 14 | UND |  | 0
2.1.8.12 | SUMINISTRO E INSTALACIÓN DE TOMACORRIENTE PARA UPS, 120 V. | 11 | UND |  | 0
2.1.8.13 | SUMINSTRO E INSTALACIÓN DE TOMACORRIENTE A ALTURA DE MESETA 120 V | 3 | UND |  | 0
2.1.8.14 | SUMINISTRO E INSTALACIÓN SALIDA DE INTERRUPTOR SENCILLO | 8 | UND |  | 0
2.1.8.15 | SUMINISTRO E INSTALACIÓN SALIDA DE INTERRUPTOR DOBLE | 1 | UND |  | 0
2.1.8.16 | SUMINISTRO E INSTALACIÓN SALIDA DE INTERRUPTOR 4 VÍAS | 1 | UND |  | 0
2.1.8.17 | REGISTRO METÁLICO EN TOLA PINTADA 10'' X 10'' X 6'' | 2 | UND |  | 0
2.1.9 | INSTALACIONES ELÉCTRICAS NIVELES DE LLEGADA HASTA EL 5TO PISO |  |  |  | 0
2.1.9.1 | SUMINISTRO E INSTALACIÓN DE SALIDA PARA LUZ COLGANTE: | 120 | UND |  | 0
2.1.9.2 | SUMINISTRO E INSTALACIÓN DE SALIDA PARA LUZ DE PARED | 21 | UND |  | 0
2.1.9.3 | SUMINISTRO E INSTALACIÓN DE SALIDA PARA LUZ DE PISO | 28 | UND |  | 0
2.1.9.4 | SUMINISTRO E INSTALACIÓN DE LUMINARÍA DECORATIVA LED , 6000 LUMENES, 120-277, COLOR GRIS, DIMMABLE. | 75 | UND |  | 0
2.1.9.5 | SUMINISTRO E INSTALACIÓN DE LUMINARÍA DECORATIVA LED DE SUPERFICIE, (DOWNLIGHT REDONDO DE APROX. 10-12 CM DE DM Y ALTURA), 6000 LUMENES, 120-277 V, COLOR GRIS, DIMMABLE, 12.5 W | 40 | UND |  | 0
2.1.9.6 | SUMINISTRO E INSTALACIÓN DE LUMINARIA LED PARA SUPERFICIE DE 50W | 17 | UND |  | 0
2.1.9.7 | SUMINISTRO E INSTALACIÓN DE LUMINARÍA TIPO BAÑADOR LED RGB CON PIVOTE, TAMAÑO APROX. ≤ A 35CM X 35 CM) 100-277 V, 3000-3500 LUMENES, DISPONIBLE PAR USO CON DMX. (USO: ILUMINACIÓN RGB DE LA FACHADA DESDE EL INTERIOR ) | 279 | UND |  | 0
2.1.9.8 | SUMINISTRO E INSTALACIÓN DE LUMINARÍA DE SUPERFICIE LED, REDONDA ≤ 35 CM DE DM, 3400 LUMENES, 5000-6000 K, DE 0 A 10 DIMMABLE, DE 32 W, COLOR GRIS | 88 | UND |  | 0
2.1.9.9 | SUMINISTRO E INSTALACIÓN DE LUMINARÍA 2'X2', DE SUPERFICIE PANEL LED, 3400 LUMENES, 5000-6000 K, DE 0 A 10 DIMMABLE, DE 32 W, COLOR GRIS | 390 | UND |  | 0
2.1.9.10 | SUMINISTRO E INSTALACIÓN DE LUMINARÍA LINEAL LED, DE 4´, TIPO ESTANCA DE 56W, 120-277V, 5000K, 6878 LUMENES. SOPORTES DE MONTAJE Y PESTILLOS DE ACERO INXOXIDABLE | 12 | UND |  | 0
2.1.9.11 | SUMINISTRO E INSTALACIÓN DE LAMPARA LINEAL LED EMPOTRABLE, PARA INTERIOR, CON DIFUSOR ENVOLVENTE, DE 56W, , 5000-6000 K. | 45 | UND |  | 0
2.1.9.12 | SUMINISTRO E INSTALACIÓN DE LAMPARA LINEAL FLUORESCENTE DE 2 TUBO T-8 , DE SUPERFICIE CON DIFUSOR ENVOLVENTE PARA INTERIOR, DE 56W, 5000-6000 K | 4 | UND |  | 0
2.1.9.13 | SUMINISTRO E INSTALACIÓN DE LUMINARIA LED EXTERIOR PARA PARED DE 50W | 21 | UND |  | 0
2.1.9.14 | SUMINISTRO E INSTALACIÓN DE LUMINARIA LED SOBRE PISO, DE PIVOTE AJUSTABLE, DE 50W, TAMAÑO APROX. 239 MM DE DM X 187 MM ALTO. | 28 | UND |  | 0
2.1.9.15 | SECADOR DE MANOS ,SECADO RÁPIDO EN ACERO INOXIDABLE, MANOS LIBRES AUTOMÁTICO INFRARROJO/ 1800W /MOTOR CON ESCOBILLAS/ LUZ LED | 12 | UND |  | 0
2.1.9.16 | SUMINISTRO E INSTALACIÓN SALIDA DE INTERRUPTOR 3 VÍAS | 1 | UND |  | 0
2.1.9.17 | SUMINISTRO E INSTALACIÓN SALIDA DE INTERRUPTOR 4 VÍAS | 10 | UND |  | 0
2.1.9.18 | SUMINISTRO E INSTALACIÓN SALIDA DE INTERRUPTOR DOBLE | 19 | UND |  | 0
2.1.9.19 | SUMINISTRO E INSTALACIÓN SALIDA DE INTERRUPTOR TRIPLE | 5 | UND |  | 0
2.1.9.20 | REGISTRO METALICO EN TOLA PINTADA 12'' X 12'' X 6'' | 12 | UND |  | 0
2.1.9.21 | REGISTRO METALICO EN TOLA PINTADA 18'' X 18'' X 6'' | 9 | UND |  | 0
2.1.9.22 | REGISTRO METALICO EN TOLA PINTADA 24'' X 24'' X 8'' | 12 | UND |  | 0
2.1.9.23 | REGISTRO METALICO EN TOLA PINTADA 15'' X 15'' X 6'' | 7 | UND |  | 0
2.1.9.24 | REGISTRO 30''X30''X8'', PATINILLO ELÉCTRICO Y DE DATA | 10 | UND |  | 0
2.1.9.25 | REGISTRO METÁLICO EN TOLA PINTADA 12'' X 12'' X 4'' | 1 | UND |  | 0
2.1.9.26 | REGISTRO METÁLICO EN TOLA PINTADA 10'' X 10'' X 4'' | 6 | UND |  | 0
2.1.9.27 | REGISTRO METÁLICO EN TOLA PINTADA 12'' X 12'' X 4'' | 1 | UND |  | 0
2.1.9.28 | REGISTRO METÁLICO EN TOLA PINTADA 22'' X 22'' X 6'' | 2 | UND |  | 0
2.1.9.29 | REGISTRO METÁLICO EN TOLA PINTADA 20'' X 20'' X 6'' | 3 | UND |  | 0
2.1.9.30 | REGISTRO METÁLICO EN TOLA PINTADA 10”X10”X6” | 4 | UND |  | 0
2.1.9.31 | SUMINISTRO E INSTALACIÓN DE TOMACORRIENTE DOBLE POLARIZADO, 120 V | 366 | UND |  | 0
2.1.9.32 | SUMINISTRO E INSTALACIÓN DE TOMACORRIENTE PARA UPS, 120 V. | 341 | UND |  | 0
2.1.9.33 | SUMINSTRO E INSTALACIÓN DE TOMACORRIENTE A ALTURA DE MESETA 120 V | 32 | UND |  | 0
2.1.9.34 | SUMINISTRO E INSTALACIÓN DE SALIDA DE DATA. | 359 | UND |  | 0
2.1.9.35 | SUMINISTRO E INSTALACION DE CAJA DE CONEXION ELECTRICA Y DATOS PARA PISO TECNICO ( 1 SALIDA DE DATA, 1 SALIDA AC, 1 SALIDA UPS) | 78 | UND |  | 0
2.1.9.36 | SUMINISTRO E INSTALACIÓN DE SALIDA 110 VOLTS PARA CAMARAS DE SEGURIDAD Y CERRADURAS MAGNETICAS | 98 | UND |  | 0
2.1.9.37 | SUMINISTRO E INSTALACION DE SALIDAS 220 VOLTS PARA SECADORES DE MANOS EN BAÑOS | 17 | UND |  | 0
2.1.9.38 | SUMINISTRO E INSTALACION DE SALIDAS 220 VOLTS PARA PUERTAS AUTOMATICAS | 5 | UND |  | 0
2.1.9.39 | SUMINISTRO E INSTALACION DE SALIDAS 208 VOLTS PARA AIRES ACONDICIONADOS | 231 | UND |  | 0
2.1.9.40 | SUMINISTRO E INSTALACION DE SALIDAS PARA EXTRACTORES | 21 | UND |  | 0
2.1.9.41 | SUMINISTRO E INSTALACION DE SALIDAS 220 VOLTS PARA BOMBAS SUMERGIBLES EN CISTERNA Y POZO | 3 | UND |  | 0
2.1.10 | INSTALACIONES ELÉCTRICAS NIVEL 6 |  |  |  | 0
2.1.10.1 | SUMINISTRO E INSTALACIÓN DE SALIDA PARA LUZ COLGANTE | 73 | UND |  | 0
2.1.10.2 | SUMINISTRO E INSTALACIÓN DE LUMINARÍA DECORATIVA LED (DOWNLIGHT REDONDO DE APROX. 20-25 CM DE DM) , 6000 LUMENES, 120-277 V, COLOR GRIS, DIMMABLE, 5000-6000 K | 62 | UND |  | 0
2.1.10.3 | SUMINISTRO E INSTALACIÓN DE LUMINARÍA DECORATIVA LED DE SUPERFICIE, (DOWNLIGHT REDONDO DE APROX. 10-12 CM DE DM Y ALTURA) , 6000 LUMENES, 120-277 V, COLOR GRIS, DIMMABLE, 12.5 W | 8 | UND |  | 0
2.1.10.4 | SUMINISTRO E INSTALACIÓN DE LUMINARIA LED PARA SUPERFICIE DE 50W | 3 | UND |  | 0
2.1.10.5 | SUMINISTRO E INSTALACIÓN DE LUMINARÍA TIPO BAÑADOR LED RGB CON PIVOTE, TAMAÑO APROX. ≤ A 35CM X 35 CM) , 100-277 V, 3000-3500 LUMENES, DISPONIBLE PARA USO CON DMX. (USO: ILUMINACIÓN RGB DE LA FACHADA DESDE EL INTERIOR) | 57 | UND |  | 0
2.1.10.6 | SUMINISTRO E INSTALACIÓN DE LUMINARÍA DE SUPERFICIE LED, REDONDA ≤ 35 CM DE DM, 3400 LUMENES, 5000-6000 K, DE 0 A 10 DIMMABLE, DE 32 W, COLOR GRIS | 20 | UND |  | 0
2.1.10.7 | SUMINISTRO E INSTALACIÓN DE LUMINARÍA 2'X2', DE SUPERFICIE PANEL LED, 3400 LUMENES, 5000-6000 K, DE 0 A 10 DIMMABLE, DE 32 W, COLOR GRIS | 42 | UND |  | 0
2.1.10.8 | SUMINISTRO E INSTALACIÓN DE LUMINARÍA LINEAL LED, DE 4´, TIPO ESTANCA DE 56W, 120-277V, 5000K, 6878 LUMENES. SOPORTES DE MONTAJE Y PESTILLOS DE ACERO INXOXIDABLE. | 11 | UND |  | 0
2.1.10.9 | SUMINISTRO E INSTALACIÓN DE LAMPARA LINEAL FLUORESCENTE DE 2 TUBO T-8 , DE SUPERFICIE CON DIFUSOR ENVOLVENTE PARA INTERIOR, DE 56W, , 5000-6000 K | 1 | UND |  | 0
2.1.10.10 | SUMINISTRO E INSTALACIÓN DE TOMACORRIENTE DOBLE POLARIZADO, 120 V | 60 | UND |  | 0
2.1.10.11 | SUMINISTRO E INSTALACIÓN DE TOMACORRIENTE PARA UPS, 120 V. | 48 | UND |  | 0
2.1.10.12 | SUMINSTRO E INSTALACIÓN DE TOMACORRIENTE A ALTURA DE MESETA 120 V | 8 | UND |  | 0
2.1.10.13 | SUMINISTRO E INSTALACIÓN DE SALIDA DE DATA. | 63 | UND |  | 0
2.1.10.14 | REGISTRO METÁLICO EN TOLA PINTADA 12'' X 12'' X 6'' | 2 | UND |  | 0
2.1.10.15 | REGISTRO METÁLICO EN TOLA PINTADA 18'' X 18'' X 6'' | 5 | UND |  | 0
2.1.10.16 | REGISTRO METÁLICO EN TOLA PINTADA 8'' X 8'' X 4'' | 2 | UND |  | 0
2.1.10.17 | REGISTRO METÁLICO EN TOLA PINTADA 10'' X 10'' X 4'' | 2 | UND |  | 0
2.1.10.18 | REGISTRO 30''X30''X8'', PATINILLO ELÉCTRICO Y DE DATA | 2 | UND |  | 0
2.1.11 | INSTALACIONES ELÉCTRICAS AZOTEA |  |  |  | 0
2.1.11.1 | SUMINISTRO E INSTALACIÓN DE SALIDA PARA LUZ CENITAL A RAS DEL TECHO | 10 | UND |  | 0
2.1.11.2 | SUMINISTRO E INSTALACIÓN DE SALIDA PARA LUZ COLGANTE | 20 | UND |  | 0
2.1.11.3 | SUMINISTRO E INSTALACIÓN DE SALIDA PARA LUZ DE PISO | 57 | UND |  | 0
2.1.11.4 | SUMINISTRO E INSTALACIÓN DE SALIDA PARA LUZ COLGANTE | 21 | UND |  | 0
2.1.11.5 | SUMINISTRO E INSTALACIÓN DE LUMINARÍA DECORATIVA LED (DOWNLIGHT REDONDO DE APROX. 20-25 CM DE DM) , 6000 LUMENES, 120-277 V, COLOR GRIS, DIMMABLE, 5000-6000 K | 10 | UND |  | 0
2.1.11.6 | SUMINISTRO E INSTALACIÓN DE LUMINARÍA DECORATIVA LED DE SUPERFICIE, (DOWNLIGHT REDONDO DE APROX. 10-12 CM DE DM Y ALTURA) , 6000 LUMENES, 120-277 V, COLOR GRIS, DIMMABLE, 12.5 W | 6 | UND |  | 0
2.1.11.7 | SUMINISTRO E INSTALACIÓN DE LUMINARIA LED PARA SUPERFICIE DE 50W | 11 | UND |  | 0
2.1.11.8 | SUMINISTRO E INSTALACIÓN DE LAMPARA LINEAL LED EMPOTRABLE, PARA INTERIOR, CON DIFUSOR ENVOLVENTE, DE 56W, 5000-6000 K. | 11 | UND |  | 0
2.1.11.9 | SUMINISTRO E INSTALACIÓN DE LAMPARA LINEAL FLUORESCENTE DE 2 TUBO, T-8 , DE SUPERFICIE CON DIFUSOR ENVOLVENTE PARA INTERIOR, DE 56W, , 5000-6000 K | 1 | UND |  | 0
2.1.11.10 | SUMINISTRO E INSTALACIÓN DE LUMINARIA LED DE PISO EMPOTRABLE (EN DECK DE MADERA.), DE 50W, TAMAÑO APROX. 239 MM DE DM X 187 MM ALTO. | 21 | UND |  | 0
2.1.11.11 | SUMINISTRO E INSTALACIÓN DE LUMINARIA LED SOBRE PISO, DE PIVOTE AJUSTABLE, DE 50W, TAMAÑO APROX. 239 MM DE DM X 187 MM ALTO. | 36 | UND |  | 0
2.1.11.12 | SUMINISTRO E INSTALACIÓN DE TOMACORRIENTE DOBLE POLARIZADO, 120 V | 13 | UND |  | 0
2.1.11.13 | SUMINSTRO E INSTALACIÓN DE TOMACORRIENTE A ALTURA DE MESETA 120 V | 5 | UND |  | 0
2.1.11.14 | SUMINISTRO E INSTALACIÓN SALIDA DE INTERRUPTOR SENCILLO | 9 | UND |  | 0
2.1.11.15 | SUMINISTRO E INSTALACIÓN SALIDA DE INTERRUPTOR 4 VÍAS | 2 | UND |  | 0
2.1.12 | SUMINISTROS E INSTALACIONES COMPLEMENTARIAS |  |  |  | 0
2.1.12.1 | Luminarias interiores y exteriores (según especificaciones) | 1000 | ud |  | 0
2.1.12.2 | Luminarias RGB de fachada (según especificaciones) | 500 | ud |  | 0
2.1.12.3 | Cargador para vehículos eléctricos (4 UNID) | 4 | ud |  | 0
2.1.12.4 | Cables suministro eléctrico para ascensores y mano de obra | 100 | ml |  | 0
2.1.12.5 | Canalización y alimentación eléctrica sistema CCTV y control de acceso | 1000 | ml |  | 0
2.1.12.6 | Pruebas en General de Equipos y Puesta en Marcha de Edificio | 1 | ud |  | 0
2.2 | Instalaciones sanitarias |  |  |  | 0
2.2.1 | MATERIALES PARA LAS INSTALACIONES SANITARIAS |  |  |  | 0
2.2.1.1 | DRENAJE SANITARIO NIVELES SOTERRADOS -4 AL -1 |  |  |  | 0
2.2.1.1.1 | CODO PVC DRENAJE DE 3" X 90º | 20 | UD |  | 0
2.2.1.1.2 | CODO PVC DRENAJE DE 2" X 90º | 28 | UD |  | 0
2.2.1.1.3 | CODO PVC DRENAJE DE 4" X 45º | 3 | UD |  | 0
2.2.1.1.4 | CODO PVC DRENAJE DE 3" X 45º | 4 | UD |  | 0
2.2.1.1.5 | CODO PVC DRENAJE DE 2" X 45º | 30 | UD |  | 0
2.2.1.1.6 | YEE PVC DRENAJE DE 4" | 4 | UD |  | 0
2.2.1.1.7 | YEE PVC DRENAJE DE 4" X 2" | 5 | UD |  | 0
2.2.1.1.8 | YEE PVC DRENAJE DE 2" | 4 | UD |  | 0
2.2.1.1.9 | TYEE PVC DRENAJE DE 3" X 2" | 1 | UD |  | 0
2.2.1.1.10 | TYEE PVC DRENAJE DE 2" | 3 | UD |  | 0
2.2.1.1.11 | TEE PVC DRENAJE DE 3" | 4 | UD |  | 0
2.2.1.1.12 | REDUCCION BUSH. PVC DRENAJE DE 4" X 3" | 4 | UD |  | 0
2.2.1.1.13 | REDUCCION BUSH. PVC DRENAJE DE 3" X 2" | 3 | UD |  | 0
2.2.1.1.14 | REDUCCION BUSH. PVC DRENAJE DE 2" X 1½" | 8 | UD |  | 0
2.2.1.1.15 | ARANDELA SANITARIA P/INODORO DE 4" | 4 | UD |  | 0
2.2.1.1.16 | SIFON PVC DE 2" | 8 | UD |  | 0
2.2.1.1.17 | ADAPTADOR MACHO PVC DE 2" | 8 | UD |  | 0
2.2.1.1.18 | REJILLA DE PISO DE 2" | 8 | UD |  | 0
2.2.1.1.19 | TAPON HEMBRA PVC DE 2" | 20 | UD |  | 0
2.2.1.1.20 | TUBO DE 3" X 19' PVC SDR-41 | 5 | UD |  | 0
2.2.1.1.21 | TUBO DE 2" X 19' PVC SDR-41 | 14 | UD |  | 0
2.2.1.1.22 | CEMENTO PVC P/DRENAJE (GL.) | 3 | UD |  | 0
2.2.1.1.23 | THINNER (GL.) | 3 | UD |  | 0
2.2.1.1.24 | ESTOPA DE TELA (LB.) | 1 | UD |  | 0
2.2.1.1.25 | MASETA | 1 | UD |  | 0
2.2.1.1.26 | CINCEL | 2 | UD |  | 0
2.2.1.1.27 | HOJAS DE SEGUETA | 10 | UD |  | 0
2.2.1.1.28 | SOPORTERIA | 19 | UD |  | 0
2.2.1.1.29 | PRUEBAS DE ESTANQUEIDAD | 19 | UD |  | 0
2.2.1.1.30 | MATERIALES VARIOS, ROTURAS & DESPERDICIOS | 19 | UD |  | 0
2.2.1.2 | DRENAJE SANITARIO NIVELES SUPERIORES 1ER AL 7MO (TECHO) |  |  |  | 0
2.2.1.2.1 | CODO PVC DRENAJE DE 4" X 90º | 35 | UD |  | 0
2.2.1.2.2 | CODO PVC DRENAJE DE 3" X 90º | 45 | UD |  | 0
2.2.1.2.3 | CODO PVC DRENAJE DE 2" X 90º | 115 | UD |  | 0
2.2.1.2.4 | CODO PVC DRENAJE DE 4" X 45º | 42 | UD |  | 0
2.2.1.2.5 | CODO PVC DRENAJE DE 3" X 45º | 52 | UD |  | 0
2.2.1.2.6 | CODO PVC DRENAJE DE 2" X 45º | 72 | UD |  | 0
2.2.1.2.7 | YEE PVC DRENAJE DE 4" | 46 | UD |  | 0
2.2.1.2.8 | YEE PVC DRENAJE DE 4" X 2" | 37 | UD |  | 0
2.2.1.2.9 | YEE PVC DRENAJE DE 3" | 1 | UD |  | 0
2.2.1.2.10 | YEE PVC DRENAJE DE 3" X 2" | 7 | UD |  | 0
2.2.1.2.11 | YEE PVC DRENAJE DE 2" | 15 | UD |  | 0
2.2.1.2.12 | TYEE PVC DRENAJE DE 3" X 2" | 1 | UD |  | 0
2.2.1.2.13 | TYEE PVC DRENAJE DE 2" | 13 | UD |  | 0
2.2.1.2.14 | TEE PVC DRENAJE DE 4" | 3 | UD |  | 0
2.2.1.2.15 | TEE PVC DRENAJE DE 3" | 13 | UD |  | 0
2.2.1.2.16 | TEE PVC DRENAJE DE 3" X 2" | 1 | UD |  | 0
2.2.1.2.17 | TEE PVC DRENAJE DE 2" | 9 | UD |  | 0
2.2.1.2.18 | REDUCCION BUSH. PVC DRENAJE DE 4" X 3" | 14 | UD |  | 0
2.2.1.2.19 | REDUCCION BUSH. PVC DRENAJE DE 4" X 2" | 1 | UD |  | 0
2.2.1.2.20 | REDUCCION BUSH. PVC DRENAJE DE 3" X 2" | 14 | UD |  | 0
2.2.1.2.21 | REDUCCION BUSH. PVC DRENAJE DE 2" X 1½" | 42 | UD |  | 0
2.2.1.2.22 | ARANDELA SANITARIA P/INODORO DE 4" | 32 | UD |  | 0
2.2.1.2.23 | SIFON PVC DE 2" | 18 | UD |  | 0
2.2.1.2.24 | ADAPTADOR MACHO PVC DE 2" | 18 | UD |  | 0
2.2.1.2.25 | REJILLA DE PISO DE 2" | 18 | UD |  | 0
2.2.1.2.26 | TAPON HEMBRA PVC DE 4" | 32 | UD |  | 0
2.2.1.2.27 | TAPON HEMBRA PVC DE 2" | 68 | UD |  | 0
2.2.1.2.28 | TAPON REGISTRO PVC C/TAPA DE BRONCE DE 4" | 8 | UD |  | 0
2.2.1.2.29 | TAPON REGISTRO PVC C/TAPA DE BRONCE DE 2" | 1 | UD |  | 0
2.2.1.2.30 | TUBO DE 4" X 19' PVC SDR-41 | 24 | UD |  | 0
2.2.1.2.31 | TUBO DE 3" X 19' PVC SDR-41 | 49 | UD |  | 0
2.2.1.2.32 | TUBO DE 2" X 19' PVC SDR-41 | 54 | UD |  | 0
2.2.1.2.33 | CEMENTO PVC P/DRENAJE (GL.) | 30 | UD |  | 0
2.2.1.2.34 | THINNER (GL.) | 28 | UD |  | 0
2.2.1.2.35 | ESTOPA DE TELA (LB.) | 28 | UD |  | 0
2.2.1.2.36 | MASETA | 10 | UD |  | 0
2.2.1.2.37 | CINCEL | 15 | UD |  | 0
2.2.1.2.38 | HOJAS DE SEGUETA | 50 | UD |  | 0
2.2.1.2.39 | SOPORTERIA | 127 | UD |  | 0
2.2.1.2.40 | PRUEBAS DE ESTANQUEIDAD | 127 | UD |  | 0
2.2.1.2.41 | MATERIALES VARIOS, ROTURAS & DESPERDICIOS | 127 | UD |  | 0
2.2.1.3 | BAJANTES DE DESCARGA SANITARIA, GRASA Y COLUMNAS DE VENTILACIÓN |  |  |  | 0
2.2.1.3.1 | CODO PVC DRENAJE DE 4" X 90º | 2 | UD |  | 0
2.2.1.3.2 | CODO PVC DRENAJE DE 3" X 90º | 6 | UD |  | 0
2.2.1.3.3 | CODO PVC DRENAJE DE 2" X 90º | 2 | UD |  | 0
2.2.1.3.4 | CODO PVC DRENAJE DE 4" X 45º | 18 | UD |  | 0
2.2.1.3.5 | CODO PVC DRENAJE DE 3" X 45º | 12 | UD |  | 0
2.2.1.3.6 | CODO PVC DRENAJE DE 2" X 45º | 10 | UD |  | 0
2.2.1.3.7 | YEE PVC DRENAJE DE 4" | 9 | UD |  | 0
2.2.1.3.8 | YEE PVC DRENAJE DE 4" X 2" | 3 | UD |  | 0
2.2.1.3.9 | YEE PVC DRENAJE DE 3" | 7 | UD |  | 0
2.2.1.3.10 | YEE PVC DRENAJE DE 3" X 2" | 2 | UD |  | 0
2.2.1.3.11 | TEE PVC DRENAJE DE 3" | 9 | UD |  | 0
2.2.1.3.12 | TERMINAL DE VENTILACION DE 4" | 1 | UD |  | 0
2.2.1.3.13 | TERMINAL DE VENTILACION DE 3" | 3 | UD |  | 0
2.2.1.3.14 | TUBO DE 4" X 19' PVC SDR-41 | 10 | UD |  | 0
2.2.1.3.15 | TUBO DE 3" X 19' PVC SDR-41 | 19 | UD |  | 0
2.2.1.3.16 | CEMENTO PVC P/DRENAJE (GL.) | 6 | UD |  | 0
2.2.1.3.17 | THINNER (GL.) | 6 | UD |  | 0
2.2.1.3.18 | ESTOPA DE TELA (LB.) | 2 | UD |  | 0
2.2.1.3.19 | HOJAS DE SEGUETA | 18 | UD |  | 0
2.2.1.3.20 | SOPORTERIA | 29 | UD |  | 0
2.2.1.3.21 | PRUEBAS DE ESTANQUEIDAD | 29 | UD |  | 0
2.2.1.3.22 | MATERIALES VARIOS, ROTURAS & DESPERDICIOS | 29 | UD |  | 0
2.2.1.4 | DRENAJE PLUVIAL Y BAJANTES PLUVIALES |  |  |  | 0
2.2.1.4.1 | CODO PVC DRENAJE DE 6" X 90º | 2 | UD |  | 0
2.2.1.4.2 | CODO PVC DRENAJE DE 3" X 90º | 30 | UD |  | 0
2.2.1.4.3 | CODO PVC SCH-40 DE 2" X 90º | 6 | UD |  | 0
2.2.1.4.4 | CODO PVC DRENAJE DE 6" X 45º | 14.4 | UD |  | 0
2.2.1.4.5 | CODO PVC DRENAJE DE 4" X 45º | 13.6 | UD |  | 0
2.2.1.4.6 | CODO PVC DRENAJE DE 3" X 45º | 17 | UD |  | 0
2.2.1.4.7 | CODO PVC SCH-40 DE 2" X 45º | 4 | UD |  | 0
2.2.1.4.8 | YEE PVC DRENAJE DE 6" X 4" | 9 | UD |  | 0
2.2.1.4.9 | YEE PVC DRENAJE DE 4" | 2 | UD |  | 0
2.2.1.4.10 | YEE PVC DRENAJE DE 4" X 3" | 14 | UD |  | 0
2.2.1.4.11 | YEE PVC DRENAJE DE 3" | 3 | UD |  | 0
2.2.1.4.12 | REDUCCION BUSH. PVC DRENAJE DE 6" X 3" | 1 | UD |  | 0
2.2.1.4.13 | REDUCCION BUSH. PVC DRENAJE DE 4" X 3" | 10 | UD |  | 0
2.2.1.4.14 | REDUCCION BUSH. PVC SCH-40 DE 2" X 1½" | 2 | UD |  | 0
2.2.1.4.15 | ADAPTADOR MACHO PVC SCH-40 DE 1½" | 2 | UD |  | 0
2.2.1.4.16 | ADAPTADOR HEMBRA PVC DE 3" | 20 | UD |  | 0
2.2.1.4.17 | ADAPTADOR MACHO PVC DE 3" | 18 | UD |  | 0
2.2.1.4.18 | DESAGUE DE TECHO DE 3" | 18 | UD |  | 0
2.2.1.4.19 | DESAGUE DE PISO PARQUEO DE 3" | 15 | UD |  | 0
2.2.1.4.20 | TAPON HEMBRA PVC DE 3" | 38 | UD |  | 0
2.2.1.4.21 | TAPON HEMBRA PVC DE 2" | 2 | UD |  | 0
2.2.1.4.22 | TUBO DE 12" X 19' PVC SDR-41 | 3 | UD |  | 0
2.2.1.4.23 | TUBO DE 3" X 19' PVC SDR-41 | 29 | UD |  | 0
2.2.1.4.24 | TUBO DE 2" X 19' PVC SCH-40 | 3 | UD |  | 0
2.2.1.4.25 | CEMENTO PVC P/DRENAJE (GL.) | 10 | UD |  | 0
2.2.1.4.26 | THINNER (GL.) | 10 | UD |  | 0
2.2.1.4.27 | ESTOPA DE TELA (LB.) | 5 | UD |  | 0
2.2.1.4.28 | HOJAS DE SEGUETA | 24 | UD |  | 0
2.2.1.4.29 | PARRILLAS EN CANALETAS DE DESAGUE | 25 | ML |  | 0
2.2.1.5 | SUMINISTRO DE AGUA FRÍA NIVELES SOTERRADOS -4 AL -1 (POLIPROPILENO) |  |  |  | 0
2.2.1.5.1 | CODO PPR DE 1" X 90º | 20 | UD |  | 0
2.2.1.5.2 | CODO PPR DE 3/4" X 90º | 12 | UD |  | 0
2.2.1.5.3 | CODO PPR DE ½" X 90º | 17 | UD |  | 0
2.2.1.5.4 | CODO TERMINAL RH PPR 32MM X 1" | 4 | UD |  | 0
2.2.1.5.5 | CODO TERMINAL RH PPR 25MM X 3/4" | 4 | UD |  | 0
2.2.1.5.6 | CODO TERMINAL RH PPR 20MM X ½" | 12 | UD |  | 0
2.2.1.5.7 | NIPLE H.G. DE 1" X 4" | 4 | UD |  | 0
2.2.1.5.8 | NIPLE H.G. DE 3/4" X 4" | 4 | UD |  | 0
2.2.1.5.9 | NIPLE H.G. DE ½" X 4" | 12 | UD |  | 0
2.2.1.5.10 | TAPON MACHO H.G. DE 1" | 4 | UD |  | 0
2.2.1.5.11 | TAPON MACHO H.G. DE 3/4" | 4 | UD |  | 0
2.2.1.5.12 | TAPON MACHO H.G. DE ½" | 12 | UD |  | 0
2.2.1.5.13 | TEE PPR DE 2" | 0.3 | UD |  | 0
2.2.1.5.14 | TEE REDUCIDA PPR DE 1½" X 1" | 1.2 | UD |  | 0
2.2.1.5.15 | TEE REDUCIDA PPR DE 1½" X 3/4" | 4 | UD |  | 0
2.2.1.5.16 | TEE REDUCIDA PPR DE 1½" X ½" | 8 | UD |  | 0
2.2.1.5.17 | REDUCCION PPR DE 2" X 1½" | 1 | UD |  | 0
2.2.1.5.18 | REDUCCION PPR DE 1½" X 3/4" | 4 | UD |  | 0
2.2.1.5.19 | ADAPTADOR HEMBRA PPR DE 3/4" | 4 | UD |  | 0
2.2.1.5.20 | ADAPTADOR MACHO PPR DE 1" | 2 | UD |  | 0
2.2.1.5.21 | PLATILLO PPR DE 3" | 4 | UD |  | 0
2.2.1.5.22 | JUNTA DE GOMA P/PLATILLOS DE 3" | 4 | UD |  | 0
2.2.1.5.23 | TORNILLO H.G. DE 5/8" X 3.5' | 8 | UD |  | 0
2.2.1.5.24 | VALVULA DE BOLA ROSC. DE 1½" | 2 | UD |  | 0
2.2.1.5.25 | VALVULA DE BOLA ROSC. DE 1" | 1 | UD |  | 0
2.2.1.5.26 | TOMA DE MANGUERA DE ½" | 4 | UD |  | 0
2.2.1.5.27 | SUPRESOR DE GOLPE DE ARIETE DE 3/4" | 4 | UD |  | 0
2.2.1.5.28 | TAPON PPR DE 3" | 1 | UD |  | 0
2.2.1.5.29 | TAPON PPR DE 2" | 1 | UD |  | 0
2.2.1.5.30 | TAPON PPR DE 1½" | 4 | UD |  | 0
2.2.1.5.31 | TAPON PPR DE 1" | 4 | UD |  | 0
2.2.1.5.32 | TAPON PPR DE ½" | 4 | UD |  | 0
2.2.1.5.33 | MANGUITO PPR DE 1" | 10 | UD |  | 0
2.2.1.5.34 | MANGUITO PPR DE 3/4" | 4 | UD |  | 0
2.2.1.5.35 | TUBO PPR DE 1" X 4MTS | 10 | UD |  | 0
2.2.1.5.36 | TUBO PPR DE 3/4" X 4MTS | 4 | UD |  | 0
2.2.1.5.37 | TUBO PPR DE ½" X 4MTS | 10 | UD |  | 0
2.2.1.5.38 | CASQUILLO P/SOLDAR DE 3" | 1 | UD |  | 0
2.2.1.5.39 | CASQUILLO P/SOLDAR DE 2" | 1 | UD |  | 0
2.2.1.5.40 | CASQUILLO P/SOLDAR DE 1½" | 1 | UD |  | 0
2.2.1.5.41 | CASQUILLO P/SOLDAR DE 1" | 1 | UD |  | 0
2.2.1.5.42 | CASQUILLO P/SOLDAR DE 3/4" | 1 | UD |  | 0
2.2.1.5.43 | CASQUILLO P/SOLDAR DE ½" | 1 | UD |  | 0
2.2.1.5.44 | CORTATUBOS | 2 | UD |  | 0
2.2.1.5.45 | ROLLOS DE TEFLON | 40 | ROLLO |  | 0
2.2.1.5.46 | SOPORTERIA | 24 | UD |  | 0
2.2.1.5.47 | PRUEBAS HIDROSTATICAS | 24 | UD |  | 0
2.2.1.5.48 | MATERIALES VARIOS, ROTURAS & DESPERDICIOS | 24 | UD |  | 0
2.2.1.6 | SUMINISTRO DE AGUA FRÍA NIVELES SUPERIORES 1ER AL 7MO (TECHO) (POLIPROPILENO) |  |  |  | 0
2.2.1.6.1 | CODO PPR DE 2" X 90º | 20 | UD |  | 0
2.2.1.6.2 | CODO PPR DE 1½" X 90º | 10 | UD |  | 0
2.2.1.6.3 | CODO PPR DE 1" X 90º | 72 | UD |  | 0
2.2.1.6.4 | CODO PPR DE 3/4" X 90º | 20 | UD |  | 0
2.2.1.6.5 | CODO PPR DE ½" X 90º | 145 | UD |  | 0
2.2.1.6.6 | CODO TERMINAL RH PPR 32MM X 1" | 32 | UD |  | 0
2.2.1.6.7 | CODO TERMINAL RH PPR 25MM X 3/4" | 7 | UD |  | 0
2.2.1.6.8 | CODO TERMINAL RH PPR 20MM X ½" | 60 | UD |  | 0
2.2.1.6.9 | NIPLE H.G. DE 1" X 4" | 32 | UD |  | 0
2.2.1.6.10 | NIPLE H.G. DE 3/4" X 4" | 7 | UD |  | 0
2.2.1.6.11 | NIPLE H.G. DE ½" X 4" | 60 | UD |  | 0
2.2.1.6.12 | TAPON MACHO H.G. DE 1" | 32 | UD |  | 0
2.2.1.6.13 | TAPON MACHO H.G. DE 3/4" | 7 | UD |  | 0
2.2.1.6.14 | TAPON MACHO H.G. DE ½" | 60 | UD |  | 0
2.2.1.6.15 | TEE PPR DE 2" | 10 | UD |  | 0
2.2.1.6.16 | TEE PPR DE 1½" | 6 | UD |  | 0
2.2.1.6.17 | TEE PPR DE 1" | 1 | UD |  | 0
2.2.1.6.18 | TEE PPR DE 3/4" | 4 | UD |  | 0
2.2.1.6.19 | TEE PPR DE ½" | 1 | UD |  | 0
2.2.1.6.20 | TEE REDUCIDA PPR DE 2" X 1" | 26 | UD |  | 0
2.2.1.6.21 | TEE REDUCIDA PPR DE 2" X 3/4" | 25 | UD |  | 0
2.2.1.6.22 | TEE REDUCIDA PPR DE 2" X ½" | 35 | UD |  | 0
2.2.1.6.23 | TEE REDUCIDA PPR DE 1½" X 1" | 5 | UD |  | 0
2.2.1.6.24 | TEE REDUCIDA PPR DE 1½" X 3/4" | 4 | UD |  | 0
2.2.1.6.25 | TEE REDUCIDA PPR DE 1½" X ½" | 7 | UD |  | 0
2.2.1.6.26 | TEE REDUCIDA PPR DE 1" X 3/4" | 3 | UD |  | 0
2.2.1.6.27 | TEE REDUCIDA PPR DE 1" X ½" | 2 | UD |  | 0
2.2.1.6.28 | TEE REDUCIDA PPR DE 3/4" X ½" | 1 | UD |  | 0
2.2.1.6.29 | REDUCCION PPR DE 2" X 3/4" | 4 | UD |  | 0
2.2.1.6.30 | REDUCCION PPR DE 2" X ½" | 1 | UD |  | 0
2.2.1.6.31 | REDUCCION PPR DE 1½" X 1" | 1 | UD |  | 0
2.2.1.6.32 | REDUCCION PPR DE 1½" X 3/4" | 1 | UD |  | 0
2.2.1.6.33 | REDUCCION PPR DE 1½" X ½" | 2 | UD |  | 0
2.2.1.6.34 | REDUCCION PPR DE 1" X ½" | 1 | UD |  | 0
2.2.1.6.35 | REDUCCION PPR DE 3/4" X ½" | 8 | UD |  | 0
2.2.1.6.36 | ADAPTADOR HEMBRA PPR DE 3/4" | 25 | UD |  | 0
2.2.1.6.37 | ADAPTADOR MACHO PPR DE 2" | 10 | UD |  | 0
2.2.1.6.38 | ADAPTADOR MACHO PPR DE 1½" | 4 | UD |  | 0
2.2.1.6.39 | ADAPTADOR MACHO PPR DE 1" | 2 | UD |  | 0
2.2.1.6.40 | ADAPTADOR MACHO PPR DE ½" | 2 | UD |  | 0
2.2.1.6.41 | VALVULA DE BOLA ROSC. DE 2" | 5 | UD |  | 0
2.2.1.6.42 | VALVULA DE BOLA ROSC. DE 1½" | 2 | UD |  | 0
2.2.1.6.43 | VALVULA DE BOLA ROSC. DE 1" | 1 | UD |  | 0
2.2.1.6.44 | VALVULA DE BOLA ROSC. DE ½" | 1 | UD |  | 0
2.2.1.6.45 | SUPRESOR DE GOLPE DE ARIETE DE 3/4" | 25 | UD |  | 0
2.2.1.6.46 | TAPON PPR DE 2" | 5 | UD |  | 0
2.2.1.6.47 | TAPON PPR DE 1½" | 2 | UD |  | 0
2.2.1.6.48 | TAPON PPR DE 1" | 1 | UD |  | 0
2.2.1.6.49 | TAPON PPR DE ½" | 1 | UD |  | 0
2.2.1.6.50 | MANGUITO PPR DE 2" | 29 | UD |  | 0
2.2.1.6.51 | MANGUITO PPR DE 1½" | 10 | UD |  | 0
2.2.1.6.52 | MANGUITO PPR DE 1" | 41 | UD |  | 0
2.2.1.6.53 | MANGUITO PPR DE 3/4" | 10 | UD |  | 0
2.2.1.6.54 | MANGUITO PPR DE ½" | 77 | UD |  | 0
2.2.1.6.55 | TUBO PPR DE 2" X 4MTS | 29 | UD |  | 0
2.2.1.6.56 | TUBO PPR DE 1½" X 4MTS | 10 | UD |  | 0
2.2.1.6.57 | TUBO PPR DE 1" X 4MTS | 41 | UD |  | 0
2.2.1.6.58 | TUBO PPR DE 3/4" X 4MTS | 10 | UD |  | 0
2.2.1.6.59 | TUBO PPR DE ½" X 4MTS | 77 | UD |  | 0
2.2.1.6.60 | CORTATUBOS | 10 | UD |  | 0
2.2.1.6.61 | ROLLOS DE TEFLON | 250 | ROLLO |  | 0
2.2.1.6.62 | SOPORTERIA | 167 | UD |  | 0
2.2.1.6.63 | PRUEBAS HIDROSTATICAS | 167 | UD |  | 0
2.2.1.6.64 | MATERIALES VARIOS, ROTURAS & DESPERDICIOS | 167 | UD |  | 0
2.2.1.7 | SUMINISTRO DE AGUA FRÍA COLUMNAS |  |  |  | 0
2.2.1.7.1 | CODO PPR DE 3" X 90º | 1 | UD |  | 0
2.2.1.7.2 | CODO PPR DE 1½" X 90º | 2 | UD |  | 0
2.2.1.7.3 | TEE PPR DE 1½" | 1 | UD |  | 0
2.2.1.7.4 | TEE REDUCIDA PPR DE 3" X 2" | 4 | UD |  | 0
2.2.1.7.5 | TEE REDUCIDA PPR DE 3" X 1½" | 1 | UD |  | 0
2.2.1.7.6 | TEE REDUCIDA PPR DE 3" X ½" | 3 | UD |  | 0
2.2.1.7.7 | TEE REDUCIDA PPR DE 2" X 1½" | 1 | UD |  | 0
2.2.1.7.8 | REDUCCION PPR DE 3" X 2" | 1 | UD |  | 0
2.2.1.7.9 | REDUCCION PPR DE 2" X 1½" | 2 | UD |  | 0
2.2.1.7.10 | ADAPTADOR MACHO PPR DE 2" | 8 | UD |  | 0
2.2.1.7.11 | ADAPTADOR MACHO PPR DE 1½" | 10 | UD |  | 0
2.2.1.7.12 | ADAPTADOR MACHO PPR DE ½" | 6 | UD |  | 0
2.2.1.7.13 | VALVULA DE BOLA ROSC. DE 2" | 4 | UD |  | 0
2.2.1.7.14 | VALVULA DE BOLA ROSC. DE 1½" | 5 | UD |  | 0
2.2.1.7.15 | VALVULA DE BOLA ROSC. DE ½" | 3 | UD |  | 0
2.2.1.7.16 | TAPON PPR DE 3" | 1 | UD |  | 0
2.2.1.7.17 | TAPON PPR DE 2" | 6 | UD |  | 0
2.2.1.7.18 | TAPON PPR DE 1½" | 5 | UD |  | 0
2.2.1.7.19 | TAPON PPR DE ½" | 3 | UD |  | 0
2.2.1.7.20 | MANGUITO PPR DE 3" | 9 | UD |  | 0
2.2.1.7.21 | MANGUITO PPR DE 2" | 3 | UD |  | 0
2.2.1.7.22 | MANGUITO PPR DE 1½" | 3 | UD |  | 0
2.2.1.7.23 | TUBO PPR DE 3" X 4MTS | 9 | UD |  | 0
2.2.1.7.24 | TUBO PPR DE 1½" X 4MTS | 3 | UD |  | 0
2.2.1.7.25 | CASQUILLO P/SOLDAR DE 3" | 1 | UD |  | 0
2.2.1.7.26 | CASQUILLO P/SOLDAR DE 2" | 1 | UD |  | 0
2.2.1.7.27 | CASQUILLO P/SOLDAR DE 1½" | 1 | UD |  | 0
2.2.1.7.28 | CORTATUBOS | 1 | UD |  | 0
2.2.1.7.29 | SOPORTERIA | 12 | UD |  | 0
2.2.1.7.30 | PRUEBAS HIDROSTATICAS | 12 | UD |  | 0
2.2.1.7.31 | MATERIALES VARIOS, ROTURAS & DESPERDICIOS | 12 | UD |  | 0
2.2.1.8 | MATERIALES PARA INSTALACIÓN DE APARATOS SANITARIOS |  |  |  | 0
2.2.1.8.1 | RACOR MARCELLA M/H | 214 | UD |  | 0
2.2.1.8.2 | JUNTA DE CERA P/INODOROS | 36 | UD |  | 0
2.2.1.8.3 | TORNILLOS DE FIJACION P/BACINETA | 36 | JGO |  | 0
2.2.1.8.4 | SIFON P/LAVAMANOS DE 1½" | 43 | UD |  | 0
2.2.1.8.5 | COLA EXTENSION DE 1½" X 6" | 1 | UD |  | 0
2.2.1.8.6 | BOQUILLA AUTOMATICA METAL P/LAVAMANOS | 1 | UD |  | 0
2.2.1.8.7 | LLAVES ANGULARES AMERICANAS | 18 | UD |  | 0
2.2.1.8.8 | TUBO ACERO FLEXIBLE P/LAVAMANOS | 43 | UD |  | 0
2.2.1.8.9 | TUBO ACERO FLEXIBLE P/FREGADERO | 17 | UD |  | 0
2.2.1.8.10 | SIFÓN PARA FREGADERO | 18 | UD |  | 0
2.2.1.8.11 | CUBRE FALTA NIQUELADO DE ½" | 18 | UD |  | 0
2.2.1.8.12 | NIPLES NIQUELADOS DE ½" | 18 | UD |  | 0
2.2.1.8.13 | LLAVE DE CHORRO CROMADA DE ½" | 7 | UD |  | 0
2.2.1.8.14 | COUPLING NIQUELADO DE ½" | 7 | UD |  | 0
2.2.1.8.15 | NIPLE CROMADO DE ½" X 6" | 7 | UD |  | 0
2.2.1.8.16 | CUBREFALTA NIQUELADO DE ½" | 7 | UD |  | 0
2.2.1.8.17 | CEMENTO BLANCO (LB.) | 40 | UD |  | 0
2.2.1.8.18 | SILICON TRANSPARENTE ANTI-HONGO | 100 | UD |  | 0
2.2.1.8.19 | ROLLOS DE TEFLÓN | 180 | ROLLO |  | 0
2.2.1.8.20 | MATERIALES VARIOS, ROTURAS & DESPERDICIOS | 10 | % |  | 0
2.2.2 | EQUIPOS DE BOMBEO |  |  |  | 0
2.2.2.1 | TUBERIAS & PIEZAS P/INSTALACIÓN | 10 | % |  | 0
2.2.3 | MANO DE OBRA |  |  |  | 0
2.2.3.1 | MANO DE OBRA INSTALACIÓN HIDRO-SANITARIA | 40 | % |  | 0
2.3 | Aparatos sanitarios |  |  |  | 0
2.3.1 | REJILLAS DE PISO |  |  |  | 0
2.3.1.1 | Rejillas de piso cuadrada en acero en superficie de alto tránsito con dimensiones 10" x 10" x 2-3/8" (Parqueo sot-3@-1) | 15 | ud |  | 0
2.3.1.2 | Rejillas de piso cuadrada en acero en superficie de alto tránsito con dimensiones 10" x 10" x 2-3/8" (Nivel 1) | 10 | ud |  | 0
2.3.2 | APARATOS SANITARIOS |  |  |  | 0
2.3.2.1 | Inodoro de taza suspendida instalable directamente en el muro con tornillos de soporte no visibles, descarga ajustable de 0.9 a 1.6 galones con suministro de agua directo mediante fluxómetro de sensor. Niveles 1@7 | 30 | ud |  | 0
2.3.2.2 | Inodoro de pared con cisterna empotable. Taza compacta adosada a pared de tanque empotrable con sistema doble descarga con fluxómetro empotrado y placa de pulsador cromada. Niveles soterrados -1@-4 | 4 | ud |  | 0
2.3.2.2 | Inodoro de pared con taza compacta adosada a pared sistema doble descarga con tanque cisterna empotrado y placa de pulsador cromada. Nivel de llegada | 1 | ud |  | 0
2.3.2.3 | Inodoro inteligente con sensores de descarga, tipo elongado, taza instalable directamente en el piso, descarga ajustable de 0.9 a 1.6 galones. Diseño sin tanque encima de taza. Oficina Administrativa (nivel 6). | 1 | ud |  | 0
2.3.2.4 | Orinal operación en seco en cerámica vitrificada, sistema filtro sin cartucho, incluye colador removible, soporte de montaje universal. En niveles soterrados y niveles superiores. | 11 | ud |  | 0
2.3.2.5 | Lavamanos cerámica vitrificada, ovalado, instalado bajo el tope similar a pileta, sin orificios para grifería. Bajo cubierta mate. Niveles 1@7 | 42 | ud |  | 0
2.3.2.6 | Lavamanos cerámica vitrificada, rectangular, instalado bajo el tope similar a pileta, sin orificios para grifería. Bajo cubierta mate. Oficina Administrativa (nivel 6). | 1 | ud |  | 0
2.3.2.7 | Mezcladora lavamanos monomando, equipada con sensor infrarrojo a baterías, cromada. Niveles 1@7 | 42 | ud |  | 0
2.3.2.8 | Mezcladora lavamanos monomando alta, equipada con sensor infrarrojo a baterías, cromada. Oficina Administrativa (nivel 6). | 1 | ud |  | 0
2.3.2.9 | Desagüe para lavabo con rebose hecho de latón sólido | 43 | ud |  | 0
2.3.2.10 | Desagüe para piso | 19 | ud |  | 0
2.3.2.11 | Fregadero sencillo, tamaño mediano, en acero inoxidable 304, bajo tope, 450x400x180mm. | 18 | ud |  | 0
2.3.2.12 | Mezcladora fregadero monomando, cuello de 8", llave lateral cilíndrica | 18 | ud |  | 0
2.3.2.13 | Vertedero (tipo plato de ducha en acero inoxidable) | 11 | ud |  | 0
3 | PUERTAS, CERRAMIENTOS Y REVESTIMIENTOS |  |  |  | 0
3.1 | NIVELES SOTERRADOS |  |  |  | 0
3.1.1 | PORTERIA |  |  |  | 0
3.1.1.1 | Puerta de Madera Roble Macizo P09 (0.90m x 2.10m) (laqueado mate) batiente de una hoja. | 4 | UD |  | 0
3.1.1.2 | Puerta de Aluminio y Vidrio P08 (1.20m x 2.10m) batiente de una hoja (acabado Automotriz negro) | 4 | UD |  | 0
3.1.1.3 | Puerta de Polimetal P33 (0.95m x 2.10m) batiente de una hoja (acabado Automotriz) con barra antipánico 30 minutos resistencia al fuego. | 4 | UD |  | 0
3.1.1.4 | Puerta de Madera Roble Macizo P03 (0.80m x 2.20m) (laqueado mate) batiente de una hoja. | 4 | UD |  | 0
3.1.1.5 | Puerta de Madera Roble Macizo P10 (1.20m x 2.10m) (laqueado mate) batiente de una hoja. | 4 | UD |  | 0
3.1.1.6 | Puerta de Madera Roble Macizo P04 (0.90m x 2.10m) (laqueado mate) batiente de una hoja. | 1 | UD |  | 0
3.1.1.7 | Puerta de Polimetal P31 (1.20m x 2.10m) batiente de una hoja (acabado Automotriz) con barra antipánico 30 minutos resistencia al fuego. | 4 | UD |  | 0
3.1.1.8 | Puerta de Madera Roble Macizo P07 (1.10m x 2.10m) (laqueado mate) batiente de una hoja. | 8 | UD |  | 0
3.1.1.9 | Puerta de Acero P06 (1.40m x 2.42m) batiente de una hoja (acabado Automotriz gris) | 1 | UD |  | 0
3.1.1.10 | Puerta de Acero P05 (4.20m x 3.02m) plegable de 4 hojas tipo louver con celosias acústicas, acero acabado con pintura automotriz color gris grafito, insulado e insonorizado, material absorbente, resistente a altas temperaturas, (cerramiento cuarto de plantas electricas). | 1 | UD |  | 0
3.1.1.11 | Puerta de Aluminio y Vidrio P01 (2.00m x 2.525m) automatica deslizable de una hoja, aluminio y vidrio templado, con sistema antipánico en la hoja, Incluye viga contenedora, motor italiano, accesorios de control automáticos y cerradura. | 4 | UD |  | 0
3.1.1.12 | Puerta de Aluminio y Vidrio P02 (2.00m x 2.53m) automatica deslizable de una hoja, aluminio y vidrio templado, con sistema antipánico en la hoja, Incluye viga contenedora, motor italiano, accesorios de control automáticos y cerradura. | 1 | UD |  | 0
3.1.1.13 | Puerta enrollable P28 (3.90m x 3.03m) de aluminio anonizado (entrada parqueo soterrado, nivel -1) | 2 | UD |  | 0
3.1.2 | CARPINTERIA DE ALUMINIO Y VIDRIO |  |  |  | 0
3.1.2.1 | Ventana proyectada V07 (0.81m x 0.30m), aluminio anodizado/vidrio templado. | 0.972 | M2 |  | 0
3.1.2.2 | Ventana proyectada V08 (0.79m x 0.90m), aluminio anodizado/vidrio templado. | 2.844 | M2 |  | 0
3.1.2.3 | Partición interior (7.75m x 2.53m) en vidrio templado, perfilería en aluminio anodizado, (acceso de estacionamientos a ascensores nivel -4, contiene las puertas P02 (2.00m x 2.53m) y P01 (2.00m x 2.53m) de Acceso Ejecutivo y Acceso Peatonal respectivamente). Nivel -4 | 9.6887 | M2 |  | 0
3.1.2.4 | Partición interior de vidrio templado aluminio anodizado, (2.02m x 2.53m), (división módulo de ascensores nivel -4). | 5.06 | M2 |  | 0
3.1.2.5 | Particion interior de vidrio templado, perfilería en aluminio anodizado de (7.75m x 2.53m) (acceso de estacionamientos a ascensores nivel -3, contiene la puerta P01 de 2.00m x 2.47m) Niveles -3 al -1 | 43.8862 | M2 |  | 0
3.1.3 | CERRAMIENTOS EN METAL |  |  |  | 0
3.1.3.1 | Louver L05 fijo, con celosias acusticas, acero acabado con pintura automotriz color gris grafito, insulado e insonorizado, material absorbente, resistente a altas temperaturas, (cerramiento cuarto de plantas electricas, ver sección 4). Dimensión 1.16 x 3.02 m, nivel -4, 3 unidades | 10.5096 | M2 |  | 0
3.1.3.2 | Cerramiento fijo tipo louver en lamina de acero galvanizado calibre 18, para patinillo en muro de contención oeste, dimensión 1.50 x 3.08 m, acabado en pintura automotriz color gris grafito. Nivel -4 a -1 | 22.88 | M2 |  | 0
3.1.3.3 | Suministro e instalación rejilla tipo grating galvanizado de 3/16" x 1" 1/4 x 3 pies x 20 pies, antiresvaladizo para cierre de de piso en acero galvanizado, para cierre de patinillo extracción de sotanos en el nivel de llegada. | 6 | UD |  | 0
3.2 | NIVEL DE LLEGADA |  |  |  | 0
3.2.1 | PORTERIA |  |  |  | 0
3.2.1.1 | Puerta de acero galvanizado o aluminio P19 (2.39m x 2.20m) batiente de 2 hojas (acabado automotríz) | 1 | UD |  | 0
3.2.1.2 | Puerta de acero galvanizado o aluminio P20 (1.80m x 2.00m) deslizable de 2 hojas (acabado automotríz) | 2 | UD |  | 0
3.2.1.3 | Puerta de acero galvanizado o aluminio P32 (2.48m x 1.20m) batiente de una hoja (acabado automotríz) | 1 | UD |  | 0
3.2.1.4 | Puerta de Madera Roble Macizo P03 (0.75m x 2.20m) (laqueado mate) batiente de una hoja. | 1 | UD |  | 0
3.2.1.5 | Puerta de aluminio y vidrio P13 (2.28m x 2.14m) batiente de 2 hojas , vidrio templado, marco de aluminio con tramson de vidrio y aluminio de 2.40 x 0.67m (altura total de puerta y tramson de 2.95m) | 1 | UD |  | 0
3.2.1.6 | Puerta de polimetal P14 (1.20m x 2.10m) batiente de una hoja (acabado automotríz) con barra antipánico 30 minutos resistencia al fuego. | 1 | UD |  | 0
3.2.1.7 | Puerta de aluminio y vidrio P26 (1.20m x 2.34m) batiente de una hoja (acabado de aluminio y vidrio templado) | 1 | UD |  | 0
3.2.1.8 | Puerta de polimetal P18 (0.95m x 2.00m) batiente de una hoja (acabado automotríz) | 1 | UD |  | 0
3.2.1.9 | Puerta de Madera Roble Macizo P07 (1.10m x 2.10m) (laqueado mate) batiente de una hoja. | 1 | UD |  | 0
3.2.1.10 | Puerta de polimetal P16 (1.60m x 2.10m) batiente de 2 hojas (acabado automotríz) | 1 | UD |  | 0
3.2.1.11 | Puerta de Madera Roble Macizo P17 (0.95m x 2.10m) (laqueado mate) corrediza dentro de muro. | 1 | UD |  | 0
3.2.1.12 | Puerta de Madera Roble Macizo P15 (1.00m x 2.10m) (laqueado mate) batiente de una hoja. | 2 | UD |  | 0
3.2.1.13 | Puerta de Madera Roble Macizo P27 (0.95m x 2.10m) (laqueado mate) batiente de dos hojas. | 1 | UD |  | 0
3.2.1.14 | Puerta de aluminio y vidrio P11 (2.00m x 2.84m) automatica deslizable de 2 hojas en cristal templado y marcos en acero inoxidable con sistema antipático en las 2 hojas. Incluye viga contenedora, motor italiano, accesorios de control automáticos y cerradura | 2 | UD |  | 0
3.2.1.15 | Puerta de aluminio y vidrio P12 (1.00m x 2.84m) automatica deslizable de 1 hoja, vidrio templado, marco de aluminio, con sistema antipánico en su hoja. Incluye viga contenedora, motor italiano, accesorios de control automáticos y cerradura | 1 | UD |  | 0
3.2.1.16 | Puerta de aluminio y vidrio P30 (0.90m x 2.10m) batiente de una hoja (acabado de aluminio y vidrio templado) | 1 | UD |  | 0
3.2.2 | CARPINTERIA DE ALUMINIO Y VIDRIO |  |  |  | 0
3.2.2.1 | Cerramiento exterior (muro cortina del nivel de llegada) en vidrio templado de perfilería de aluminio anodizado color negro, (59.20 m x 2.915 m2), contiene dos puerta P12, una puerta P11 y 13.06 m2 de paneles en vidrio tipo spandrel . El vidrio es colocado delante de la perfilería. Ver detalles en hoja A4.106 a A4.108 | 155.768 | M2 |  | 0
3.2.2.2 | Cerramiento exterior y techo de garita de control vehicular (1.42x3.03 y 2.57m de altura, incluye puerta P30), en vidrio templado color clear, perfilería en aluminio anodizado, con tratamiento low-e. Ver detalle 4-6, hoja A4.01.072. | 25.2856 | M2 |  | 0
3.2.2.3 | 2 Ventanas proyectadas V01 (1.05m x 1.00m), de aluminio anodizado y vidrio templado. | 2.1 | M2 |  | 0
3.2.2.4 | Panel fijo PF01 (2.27m x 1.10m) de aluminio anodizado y vidrio templado. | 2.497 | M2 |  | 0
3.2.2.5 | Panel fijo PF02 (2.27m x 0.85m) de aluminio anodizado y vidrio templado. | 1.9295 | M2 |  | 0
3.2.2.6 | Panel fijo PF03 (2.40m x 0.80m) de aluminio anodizado y vidrio templado. | 1.92 | M2 |  | 0
3.2.2.7 | Panel tipo S01, de vidrio spandrel color negro, templado y perfilería de aluminio anodizado color negro de 2.18 x 0.35 m, fachada oeste modulo de servicios del nivel de llegada, 1 unidad. | 0.763 | M2 |  | 0
3.2.2.8 | Panel tipo S02, de vidrio spandrel color negro, templado y perfilería de aluminio anodizado color negro de 2.10 x 0.35 m, fachada oeste modulo de servicios del nivel de llegada a nivel, 1 unidad. | 0.735 | M2 |  | 0
3.2.2.9 | Panel tipo S03, de vidrio spandrel color negro, templado y perfilería de aluminio anodizado color negro de 1.05x0.35m, fachada frontal y posterior modulo de ascensores nivel de llegada, 2 unidades. | 0.735 | M2 |  | 0
3.2.2.10 | Panel fijo PF04 (1.10m x 2.30m) de aluminio anodizado y vidrio templado. | 2.53 | M2 |  | 0
3.2.2.11 | Panel fijo PF05 (1.11m x 2.30m) de aluminio anodizado y vidrio templado. | 2.53 | M2 |  | 0
3.2.2.12 | Panel fijo PF06 (0.42m x 2.30m) de aluminio anodizado y vidrio templado. | 0.966 | M2 |  | 0
3.2.2.13 | 5 Paneles fijos PF07 (1.16m x 2.30m) de aluminio anodizado y vidrio templado. | 13.34 | M2 |  | 0
3.2.2.14 | Panel fijo PF08 (0.47m x 2.30m) de aluminio anodizado y vidrio templado. | 1.081 | M2 |  | 0
3.2.2.15 | Panel fijo PF09 (0.70m x 2.30m) de aluminio anodizado y vidrio templado. | 1.61 | M2 |  | 0
3.2.3 | CERRAMIENTOS EN METAL |  |  |  | 0
3.2.3.1 | Louver L01, fijo, de aluminio extruido, acabado color negro (pintura electroestatica) , aletas horizontales no regulables tipo z a 45 grados y abertura de 8 cm, fijado sobre marco de 5 cm (ver secciones), resistente a vientos huracanados. Dimensión 0.88 m x 3.70 m, (cerramiento lateral hueco de ascensor de carga) | 3.256 | M2 |  | 0
3.3 | NIVELES DEL 2 AL 6 DE OFICINAS |  |  |  | 0
3.3.1 | PORTERIA |  |  |  | 0
3.3.1.1 | Puerta de Madera Roble Macizo P03 (0.75m x 2.20m) (laqueado mate) batiente de una hoja. | 6 | UD |  | 0
3.3.1.2 | Puerta de polimetal P14 (1.20m x 2.10m) batiente de una hoja (acabado automotríz) con barra antipánico 30 minutos resistencia al fuego. | 6 | UD |  | 0
3.3.1.3 | Puerta de Madera Roble Macizo P23 (0.85m x 2.90m) (laqueado mate) corrediza dentro de muro. | 9 | UD |  | 0
3.3.1.4 | Puerta de Madera Roble Macizo P21 (1.20m x 2.10m) (laqueado mate) batiente de una hoja. | 10 | UD |  | 0
3.3.1.5 | Puerta de Madera Roble Macizo P22 (1.10m x 2.10m) (laqueado mate) batiente de 2 hojas. | 5 | UD |  | 0
3.3.1.6 | Puerta de Madera Roble Macizo P07 (1.10m x 2.10m) (laqueado mate) batiente de una hoja. | 15 | UD |  | 0
3.3.1.7 | Puerta de aluminio y vidrio P29 (2.40m x 2.85m) automatica deslizable de una hoja (acabado de aluminio y vidrio templado) | 5 | UD |  | 0
3.3.2 | CARPINTERIA DE ALUMINIO Y VIDRIO |  |  |  | 0
3.3.2.1 | Partición interior de 12.00m x 2.90 m en vidrio color clear templado, perfilería en aluminio anodizado (contiene la puerta automatica deslizable de una hoja P29 de 2.34m x 2.85m) (acceso de oficinas a ascensores nivel 2 al 6) | 139.945 | M2 |  | 0
3.3.2.2 | Ventana proyectada V03 (1.05m x 1.00m), de aluminio anodizado y vidrio templado. | 10.5 | M2 |  | 0
3.3.2.3 | Ventana proyectada V02 (1.05m x 1.00m), de aluminio anodizado y vidrio templado. | 10.9 | M2 |  | 0
3.3.2.4 | Panel tipo S02, de vidrio spandrel color negro, templado y perfilería de aluminio anodizado color negro de 2.10 x 0.35 m, fachada oeste modulo de servicios del nivel de llegada a nivel, 10 unidades. | 7.35 | M2 |  | 0
3.3.2.5 | Panel fijo PF10 (2.26m x 0.85m) de aluminio anodizado y vidrio templado. | 9.605 | M2 |  | 0
3.3.2.6 | Panel fijo PF11 (2.26m x 1.10m) de aluminio anodizado y vidrio templado. | 12.43 | M2 |  | 0
3.3.2.7 | Panel fijo PF12 (2.35m x 0.85m) de aluminio anodizado y vidrio templado. | 9.9875 | M2 |  | 0
3.3.2.8 | Panel fijo PF13 (2.35m x 1.10m) de aluminio anodizado y vidrio templado. | 12.925 | M2 |  | 0
3.3.2.9 | 2 Paneles fijos PF14 por nivel, de vidrio templado, perfilería de aluminio anodizado color negro (cerramiento lateral en vestibulo de ascensor principal) de 0.88m x 3.30m. | 29.04 | M2 |  | 0
3.3.2.10 | Panel fijo PF15 (0.50m x 3.86m) de aluminio anodizado y vidrio templado. | 9.65 | M2 |  | 0
3.3.2.11 | 4 Paneles fijo tipo PF20 de vidrio esmerilado, color clear y perfilería de aluminio anodizado color negro 2.28 x 2.90m , división kitchenette/modulo lactancia. Nivel 2-5, 1 panel por nivel. | 26.216 | M2 |  | 0
3.3.2.12 | Ventanas de aluminio anodizado y vidrio templado según tabla de ventanas | 78.7 | M2 |  | 0
3.3.3 | CERRAMIENTOS EN METAL |  |  |  | 0
3.3.3.1 | Louver L01, fijo, de aluminio extruido, acabado color negro (pintura electroestatica) , aletas horizontales no regulables tipo z a 45 grados y abertura de 8 cm, fijado sobre marco de 5 cm (ver secciones), resistente a vientos huracanados. Dimensión 0.88 m x 3.70 m, (cerramiento lateral hueco de ascensor de carga) nivel 2 al 6, 1 louver por nivel | 16.28 | M2 |  | 0
3.3.3.2 | Louver L02, fijo, de aluminio extruido, acabado color negro (pintura electroestatica) , aletas horizontales no regulables tipo z a 45 grados y abertura de 8 cm, fijado sobre marco de 5 cm (ver secciones), resistente a vientos huracanados. Dimensión 6.90m x 25.62m (cerramiento posterior módulo de ascensores, fachada este) | 176.778 | M2 |  | 0
3.3.3.3 | Louver L03 fijo, de aluminio extruido, acabado color negro (pintura electroestatica) , aletas horizontales no regulables tipo z a 45 grados y abertura de 8 cm, fijado sobre marco de 5 cm (ver secciones), resistente a vientos huracanados. Dimensión 8.51m x 27.57 m, (cerramiento posterior modulo de servicios, fachada sur) | 234.345 | M2 |  | 0
3.4 | NIVEL AZOTEA |  |  |  | 0
3.4.1 | PORTERIA |  |  |  | 0
3.4.1.1 | Puerta de Madera Roble Macizo P03 (0.75m x 2.20m) (laqueado mate) batiente de una hoja. | 1 | UD |  | 0
3.4.1.2 | Puerta de polimetal P14 (1.20m x 2.10m) batiente de una hoja (acabado automotríz) con barra antipánico 30 minutos resistencia al fuego. | 1 | UD |  | 0
3.4.1.3 | Puerta de aluminio y vidrio P25 (2.84m x 3.26m) automatica deslizable de una hoja, aluminio y vidrio templado, con sistema antipánico en su hoja. Incluye viga contenedora, motor italiano, accesorios de control automáticos y cerradura | 1 | UD |  | 0
3.4.1.4 | Puerta de Madera Roble Macizo P21 (1.20m x 2.10m) (laqueado mate) batiente de una hoja. | 2 | UD |  | 0
3.4.1.5 | Puerta de Madera Roble Macizo P22 (1.10m x 2.10m) (laqueado mate) batiente de 2 hojas. | 1 | UD |  | 0
3.4.1.6 | Puerta de Madera Roble Macizo P07 (1.10m x 2.10m) (laqueado mate) batiente de una hoja. | 3 | UD |  | 0
3.4.1.7 | Puerta de aluminio y vidrio P24 (2.46m x 3.22m) batiente de 2 hojas (acabado vidrio templado) | 1 | UD |  | 0
3.4.2 | CARPINTERIA DE ALUMINIO Y VIDRIO |  |  |  | 0
3.4.2.1 | Cerramiento fachada modulo de servicios en azotea en vidrio templado, tratamiento low-e, perfilería de aluminio anodizado color negro, 9.15 x 3.32 m .Contiene 6 paneles de vidrio fijo, la ventana V04, V05 y puerta P24. Ver detalle 4-6, hoja A4.104 | 12.7212 | M2 |  | 0
3.4.2.2 | Cerramiento fachada modulo principal en azotea en vidrio templado, tratamiento low-e, perfilería de aluminio anodizado color negro, 11.85 x 3.32. Contiene a la puerta P25. Ver detalle 1-3, hoja A4.104 | 30.3746 | M2 |  | 0
3.4.2.3 | Lucernario sobre hueco de escalera en vidrio templado, perfilería de aluminio anodizado color negro, 2.55 m x 2.55m | 6.5025 | M2 |  | 0
3.4.2.4 | 4 Ventanas proyectadas V06 (0.93m x 1.00m), de aluminio anodizado y vidrio templado. | 3.72 | M2 |  | 0
3.4.2.5 | Ventana proyectada V04 (2.90m x 2.16m), de aluminio anodizado y vidrio templado. | 6.264 | M2 |  | 0
3.4.2.6 | Ventana proyectada V05 (1.75m x 2.16m), de aluminio anodizado y vidrio templado. | 3.78 | M2 |  | 0
3.4.2.7 | Panel tipo S04, de vidrio spandrel color negro, templado y perfilería de aluminio anodizado color negro de 1.96x0.40 m, fachada norte modulo de servicios del nivel azotea, 2 unidades. | 1.568 | M2 |  | 0
3.4.2.8 | 2 Paneles fijos PF16 (2.04m x 1.17m) de aluminio anodizado y vidrio templado. | 4.7736 | M2 |  | 0
3.4.2.9 | 2 Paneles fijos PF17 (2.04m x 1.10m) de aluminio anodizado y vidrio templado. | 4.488 | M2 |  | 0
3.4.2.10 | Panel fijo PF18 (0.50m x 5.10m) de aluminio anodizado y vidrio templado. | 2.55 | M2 |  | 0
3.4.2.11 | 2 Paneles fijos PF19 (1.05m x 1.65m) de aluminio anodizado y vidrio templado. | 3.465 | M2 |  | 0
3.4.3 | CERRAMIENTOS EN METAL |  |  |  | 0
3.4.3.1 | Louver L04 fijo, de aluminio extruido, acabado color negro (pintura electroestatica) , aletas horizontales no regulables tipo z a 45 grados y abertura de 8 cm, fijado sobre marco de 5 cm (ver secciones), resistente a vientos huracanados. Dimensión 0.88m x 4.07m (cerramiento lateral hueco de ascensor de carga) | 3.5816 | M2 |  | 0
4 | TERMINACIONES Y MISCELANEOS |  |  |  | 0
4.01 | AIRES ACONDICIONADOS |  |  |  | 0
4.01.1 | NIVELES SOTERRADOS |  |  |  | 0
1.01 | Unidad Condensadora de Aire Acondicionado de 16.0 HP, 208V/3Ph/60Hz, R-410a Inverter | 1 | UD |  | 0
1.02 | Unidad Condensadora de Aire Acondicionado de 14.0 HP, 208V/3Ph/60Hz, R-410a Inverter | 1 | UD |  | 0
1.03 | Unidad Evaporadora de Aire Acondicionado tipo Casette de 48,000 BTU, 208V/1Ph/60Hz, R-410a | 1 | UD |  | 0
1.04 | Unidad Evaporadora de Aire Acondicionado tipo Casette de 36,000 BTU, 208V/1Ph/60Hz, R-410a | 1 | UD |  | 0
1.05 | Unidad Evaporadora de Aire Acondicionado tipo Casette de 24,000 BTU, 208V/1Ph/60Hz, R-410a | 8 | UD |  | 0
1.06 | Unidad Evaporadora de Aire Acondicionado tipo Casette de 12,000 BTU, 208V/1Ph/60Hz, R-410a | 1 | UD |  | 0
2.01 | Tubería de Cobre ⅝" | 20 | PL |  | 0
2.02 | Tubería de Cobre ⅜" | 360 | PL |  | 0
2.03 | Tubería de Cobre ¼" | 68 | PL |  | 0
2.04 | Tubería de Cobre Rígida ¾" | 400 | PL |  | 0
2.05 | Tubería de Cobre Rígida ⅝" | 220 | PL |  | 0
2.06 | Tubería de Cobre Rígida ½" | 200 | PL |  | 0
2.07 | Vasocel de ⅝" Ø x ½" | 4 | UD |  | 0
2.08 | Vasocel de ⅜" Ø x ½" | 60 | UD |  | 0
2.09 | Vasocel de ¼" Ø x ½" | 7 | UD |  | 0
2.1 | Vasocel de ¾" Ø x ½" | 6 | UD |  | 0
2.11 | Vasocel de ⅝" Ø x ½" | 37 | UD |  | 0
2.12 | Vasocel de 1⅛" Ø x ¾" | 34 | UD |  | 0
2.13 | Unión Refnet IJF-1344-CM(I) | 3 | UD |  | 0
2.14 | Unión Refnet IJF-710-CM(I) | 2 | UD |  | 0
2.15 | Unión Refnet IJF-224-CM(I) | 7 | UD |  | 0
2.16 | Unión Refnet RUF-C02-CM(I) | 1 | UD |  | 0
2.17 | Refrigerante R-410a | 100 | LB |  | 0
2.18 | Soporte Tubería | 124 | UD |  | 0
2.19 | Soldadura (Nitrógeno, Oxígeno, Acetileno, etc.) | 1 | UD |  | 0
2.2 | Materiales Varios (Codos, Abrazaderas, etc.) | 1 | UD |  | 0
2.21 | Mano de Obra | 1 | UD |  | 0
3.01 | Alambre para Control 16/3 Blindado | 2000 | PL |  | 0
3.02 | Materiales Varios (Conectores, Tape, etc.) | 13 | UD |  | 0
3.03 | Mano de Obra | 13 | ud |  | 0
4.01 | Drenaje | 11 | UD |  | 0
4.02 | Soporte Unidad Evaporadora | 11 | UD |  | 0
4.03 | Base Unidad Condensadora | 2 | UD |  | 0
4.04 | Alimentación Eléctrica Evaporadora | 11 | UD |  | 0
4.01.2 | NIVEL DE LLEGADA |  |  |  | 0
1.01 | Unidad Condensadora tipo VRF-Inverter, con capacidad de 18HP. Voltaje de operación 220v-3ph-60hz. | 1 | UD |  | 0
1.02 | Unidad Condensadora tipo VRF-Inverter, con capacidad de 16HP. Voltaje de operación 220v-3ph-60hz. | 1 | UD |  | 0
1.03 | Unidad Condensadora tipo VRF-Inverter, con capacidad de 14HP. Voltaje de operación 220v-3ph-60hz. | 1 | UD |  | 0
1.04 | Unidad Evaporadora tipo Cassette Compacto Inverter, con capacidad de 7,000btu/hxs. Voltaje de operación 220v-1ph-60hz. | 1 | UD |  | 0
1.05 | Unidad Evaporadora tipo Cassette Compacto Inverter, con capacidad de 9,000btu/hxs. Voltaje de operación 220v-1ph-60hz. | 1 | UD |  | 0
1.06 | Unidad Evaporadora tipo Cassette Compacto Inverter, con capacidad de 12,000btu/hxs. Voltaje de operación 220v-1ph-60hz. | 1 | UD |  | 0
1.07 | Unidad Evaporadora tipo Cassette Compacto Inverter, con capacidad de 16,000btu/hxs. Voltaje de operación 220v-1ph-60hz. | 1 | UD |  | 0
1.08 | Unidad Evaporadora tipo Cassette Compacto Inverter, con capacidad de 18,000btu/hxs. Voltaje de operación 220v-1ph-60hz. | 1 | UD |  | 0
1.09 | Unidad Evaporadora tipo Cassette Compacto Inverter, con capacidad de 20,000btu/hxs. Voltaje de operación 220v-1ph-60hz. | 5 | UD |  | 0
1.1 | Unidad Evaporadora tipo Cassette Inverter, con capacidad de 36,000btu/hxs. Voltaje de operación 220v-1ph-60hz. | 1 | UD |  | 0
1.11 | Unidad Evaporadora tipo Cassette Inverter, con capacidad de 48,000btu/hxs. Voltaje de operación 220v-1ph-60hz. | 1 | UD |  | 0
2.01 | Tubería de Cobre ⅝" | 110 | PL |  | 0
2.02 | Tubería de Cobre ¾" | 130 | PL |  | 0
2.03 | Tubería de Cobre Rígida ⅞"Ø | 110 | PL |  | 0
2.04 | Tubería de Cobre Rígida 1⅛"Ø | 140 | PL |  | 0
2.05 | Tubería de Cobre Rígida ⅝"Ø | 110 | PL |  | 0
2.06 | Tubería de Cobre Rígida ½"Ø | 190 | PL |  | 0
2.07 | Tubería de Cobre Rígida ⅜"Ø | 190 | PL |  | 0
2.08 | Tubería de Cobre Rígida ¼"Ø | 120 | PL |  | 0
2.09 | Vasocel de ⅝" Ø x ½" | 24 | UD |  | 0
2.1 | Vasocel de ¾" Ø x ½" | 20 | UD |  | 0
2.11 | Vasocel de ⅞" Ø x ½" | 24 | UD |  | 0
2.12 | Vasocel de 1⅛" Ø x ½" | 20 | UD |  | 0
2.13 | Vasocel de 1⅝" Ø x ½" | 19 | UD |  | 0
2.14 | Unión Refnet IJF-1344-CM(I) | 3 | UD |  | 0
2.15 | Unión Refnet IJF-710-CM(I) | 2 | UD |  | 0
2.16 | Unión Refnet IJF-224-CM(I) | 7 | UD |  | 0
2.17 | Unión Refnet RUF-C02-CM(I) | 1 | UD |  | 0
2.18 | Refrigerante R-410A | 80 | LB |  | 0
2.19 | Soporte Tubería | 127 | UD |  | 0
2.2 | Soldadura (Nitrógeno, Oxígeno, Acetileno, etc.) | 1 | UD |  | 0
2.21 | Materiales Varios (Codos, Abrazaderas, etc.) | 1 | UD |  | 0
2.26 | Mano de Obra | 1 | UD |  | 0
3.01 | Alambre para Control 16/3 Blindado | 2000 | PL |  | 0
3.02 | Materiales Varios (Conectores, Tape, etc.) | 20 | UD |  | 0
3.03 | Mano de Obra | 20 | UD |  | 0
4.01 | Drenaje | 17 | UD |  | 0
4.02 | Soporte Unidad Evaporadora | 17 | UD |  | 0
4.03 | Base Unidad Condensadora | 3 | UD |  | 0
4.04 | Alimentación Eléctrica Evaporadora | 17 | UD |  | 0
4.01.3 | NIVEL 2 |  |  |  | 0
1.02 | Unidad Condensadora tipo VRF-inverter, 16HP, 220v-3ph-60hz | 1 | UD |  | 0
1.03 | Unidad Condensadora tipo VRF-inverter, 10HP, 220v-3ph-60hz | 1 | UD |  | 0
1.04 | Unidad Evaporadora Cassette Compacto Inverter, 7,000 BTU/h, 220v-1ph-60hz | 1 | UD |  | 0
1.05 | Unidad Evaporadora Cassette Compacto Inverter, 9,000 BTU/h, 220v-1ph-60hz | 11 | UD |  | 0
1.06 | Unidad Evaporadora Cassette Compacto Inverter, 12,000 BTU/h, 220v-1ph-60hz | 12 | UD |  | 0
1.07 | Unidad Evaporadora Cassette Compacto Inverter, 16,000 BTU/h, 220v-1ph-60hz | 8 | UD |  | 0
1.08 | Unidad Evaporadora tipo Cassette Inverter, 24,000 BTU/h, 220v-1ph-60hz | 3 | UD |  | 0
2.01 | Tubería de Cobre N° | 104.96 | PL |  | 0
2.02 | Tubería de Cobre N° | 82 | PL |  | 0
2.03 | Tubería de Cobre Rígida N° | 121.36 | PL |  | 0
2.04 | Tubería de Cobre Rígida N° | 45.92 | PL |  | 0
2.05 | Tubería de Cobre Rígida N° | 52.48 | PL |  | 0
2.06 | Tubería de Cobre Rígida N° | 26.54 | PL |  | 0
2.07 | Tubería de Cobre Rígida N° | 16.4 | PL |  | 0
2.08 | Tubería de Cobre Rígida N° | 29.52 | PL |  | 0
2.09 | Tubería de Cobre Rígida N° | 9.84 | PL |  | 0
2.1 | Vascocel de N° x N° | 17.49 | UD |  | 0
2.11 | Vascocel de N° x N° | 48 | UD |  | 0
2.12 | Vascocel de N° x N° | 20.23 | UD |  | 0
2.13 | Vascocel de N° x N° | 7.65 | UD |  | 0
2.14 | Vascocel de N° x N° | 38 | UD |  | 0
2.15 | Vascocel de N° x N° | 28 | UD |  | 0
2.16 | Vascocel de N° x N° | 9 | UD |  | 0
2.17 | Vascocel de N° x N° | 19 | UD |  | 0
2.18 | Vascocel de N° x N° | 1.64 | UD |  | 0
2.19 | Unión Refnet BIF-E1344-CM(i) | 6 | UD |  | 0
2.2 | Unión Refnet BIF-730-CM(i) | 6 | UD |  | 0
2.21 | Unión Refnet BIF-330-CM(i) | 8 | UD |  | 0
2.22 | Unión Refnet BIF-224-CM(i) | 14 | UD |  | 0
2.23 | Unión Refnet BIF-630-CM(i) | 1 | UD |  | 0
2.25 | Refrigerante R-410a | 250 | LB |  | 0
2.26 | Soporte Tubería | 48.87 | UD |  | 0
2.27 | Soldadura (Nitrógeno, Oxígeno, Acetileno, etc.) | 1 | UD |  | 0
2.28 | Materiales Varios (Codos, Abrazaderas, etc.) | 1 | UD |  | 0
2.29 | Mano de Obra | 1 | UD |  | 0
3.01 | Alambre para Control 16/3 Blindado | 3000 | PL |  | 0
3.02 | Materiales Varios (Conectores, Tape, etc.) | 38 | UD |  | 0
3.03 | Mano de Obra | 38 | UD |  | 0
4.01 | Drenaje | 36 | UD |  | 0
4.02 | Soporte Unidad Evaporadora | 36 | UD |  | 0
4.03 | Base Unidad Condensadora | 2 | UD |  | 0
4.04 | Alimentación Eléctrica Evaporadora | 36 | UD |  | 0
4.01.4 | NIVEL 3 |  |  |  | 0
1.01 | Unidad Condensadora VRF-inverter 18HP, 220v-3ph-60hz | 1 | UD |  | 0
1.02 | Unidad Condensadora VRF-inverter 16HP, 220v-3ph-60hz | 1 | UD |  | 0
1.03 | Unidad Condensadora VRF-inverter 10HP, 220v-3ph-60hz | 1 | UD |  | 0
1.04 | Unidad Evaporadora Cassette Compacto 7,000 BTU/h | 1 | UD |  | 0
1.05 | Unidad Evaporadora Cassette Compacto 9,000 BTU/h | 12 | UD |  | 0
1.06 | Unidad Evaporadora Cassette Compacto 12,000 BTU/h | 11 | UD |  | 0
1.07 | Unidad Evaporadora Cassette Compacto 16,000 BTU/h | 8 | UD |  | 0
1.08 | Unidad Evaporadora Cassette 24,000 BTU/h | 3 | UD |  | 0
2.01 | Tubería de Cobre N° | 104.96 | PL |  | 0
2.02 | Tubería de Cobre N° | 63.32 | PL |  | 0
2.03 | Tubería de Cobre Rígida N° | 134.48 | PL |  | 0
2.04 | Tubería de Cobre Rígida N° | 55.76 | PL |  | 0
2.05 | Tubería de Cobre Rígida N° | 32.8 | PL |  | 0
2.06 | Tubería de Cobre Rígida N° | 22.96 | PL |  | 0
2.07 | Tubería de Cobre Rígida N° | 42.84 | PL |  | 0
2.08 | Tubería de Cobre Rígida 1° | 33.81 | PL |  | 0
2.09 | Tubería de Cobre Rígida 1N° | 6.56 | PL |  | 0
2.1 | Vascocel de N° x N° | 59 | UD |  | 0
2.11 | Vascocel de N° x N° | 9 | UD |  | 0
2.12 | Vascocel de N° x N° | 94 | UD |  | 0
2.13 | Vascocel de N° x N° | 12 | UD |  | 0
2.14 | Vascocel de N° x N° | 5.47 | UD |  | 0
2.15 | Vascocel de N° x N° | 44 | UD |  | 0
2.16 | Vascocel de N° x N° | 7.11 | UD |  | 0
2.17 | Vascocel de N° x N° | 0.55 | UD |  | 0
2.18 | Vascocel de N° x N° | 42 | UD |  | 0
2.19 | Unión Refnet BIF-1314-CM(i) | 5 | UD |  | 0
2.2 | Unión Refnet BIF-710-CM(i) | 13 | UD |  | 0
2.21 | Unión Refnet BIF-330-CM(i) | 7 | UD |  | 0
2.22 | Unión Refnet BIF-224-CM(i) | 9 | UD |  | 0
2.23 | Unión Refnet Bif-G3-CM(i) | 1 | UD |  | 0
2.24 | Refrigerante R-410a | 300 | LB |  | 0
2.25 | Soporte Tubería | 46.58 | UD |  | 0
2.26 | Soldadura (Nitrógeno, Oxígeno, Acetileno, etc.) | 1 | UD |  | 0
2.27 | Materiales Varios (Codos, Abrazaderas, etc.) | 1 | UD |  | 0
2.28 | Mano de Obra | 1 | UD |  | 0
3.01 | Alambre para Control 16/3 Blindado | 3000 | PL |  | 0
3.02 | Materiales Varios (Conectores, Tape, etc.) | 38 | UD |  | 0
3.03 | Mano de Obra | 38 | UD |  | 0
4.01 | Drenaje | 35 | UD |  | 0
4.02 | Soporte Unidad Evaporadora | 35 | UD |  | 0
4.03 | Base Unidad Condensadora | 3 | UD |  | 0
4.04 | Alimentación Eléctrica Evaporadora | 35 | UD |  | 0
4.01.5 | NIVEL 4 |  |  |  | 0
1.01 | Unidad Condensadora VRF-inverter 18HP, 220v-3ph-60hz | 1 | UD |  | 0
1.02 | Unidad Condensadora VRF-inverter 14HP, 220v-3ph-60hz | 1 | UD |  | 0
1.03 | Unidad Condensadora VRF-inverter 10HP, 220v-3ph-60hz | 1 | UD |  | 0
1.04 | Unidad Evaporadora Cassette Compacto 7,000 BTU/h | 1 | UD |  | 0
1.05 | Unidad Evaporadora Cassette Compacto 9,000 BTU/h | 13 | UD |  | 0
1.06 | Unidad Evaporadora Cassette Compacto 12,000 BTU/h | 3 | UD |  | 0
1.07 | Unidad Evaporadora Cassette Compacto 16,000 BTU/h | 17 | UD |  | 0
1.08 | Unidad Evaporadora Cassette 24,000 BTU/h | 5 | UD |  | 0
2.01 | Tubería de Cobre N° | 124.64 | PL |  | 0
2.02 | Tubería de Cobre N° | 59.04 | PL |  | 0
2.03 | Tubería de Cobre Rígida ½° | 154.16 | PL |  | 0
2.04 | Tubería de Cobre Rígida ½° | 68.88 | PL |  | 0
2.05 | Tubería de Cobre Rígida ½° | 19.68 | PL |  | 0
2.06 | Tubería de Cobre Rígida ½° | 39.36 | PL |  | 0
2.07 | Tubería de Cobre Rígida 1N° | 52.48 | PL |  | 0
2.08 | Tubería de Cobre Rígida 1N° | 19.68 | PL |  | 0
2.09 | Tubería de Cobre 1° | 13.12 | PL |  | 0
2.1 | Tubería de Cobre Rígida 1N° | 9.84 | PL |  | 0
2.11 | Vascocel de N° x ½" | 39 | UD |  | 0
2.12 | Vascocel de N° x ½" | 27 | UD |  | 0
2.13 | Vascocel de N° x ½" | 57 | UD |  | 0
2.14 | Vascocel de N° x ½" | 39 | UD |  | 0
2.15 | Vascocel de N° x ½" | 3.28 | UD |  | 0
2.16 | Vascocel de N° x ½" | 27 | UD |  | 0
2.17 | Vascocel de N° x ½" | 8.75 | UD |  | 0
2.18 | Vascocel de 1N° x ½" | 9 | UD |  | 0
2.19 | Vascocel de 1N° x ½" | 14 | UD |  | 0
2.2 | Vascocel de 2N° x ½" | 27 | UD |  | 0
2.21 | Unión Refnet BIF-E1344-CM(i) | 6 | UD |  | 0
2.22 | Unión Refnet BIF-710-CM(i) | 19 | UD |  | 0
2.23 | Unión Refnet BIF-320-CM(i) | 6 | UD |  | 0
2.24 | Unión Refnet BIF-224-CM(i) | 7 | UD |  | 0
2.25 | Unión Refnet BIC-04-CM(i) | 1 | UD |  | 0
2.26 | Refrigerante R-410a | 250 | LB |  | 0
2.27 | Soporte Tubería | 56 | UD |  | 0
2.28 | Soldadura (Nitrógeno, Oxígeno, Acetileno, etc.) | 1 | UD |  | 0
2.29 | Materiales Varios (Codos, Abrazaderas, etc.) | 1 | UD |  | 0
2.3 | Mano de Obra | 1 | UD |  | 0
3.01 | Alambre para Control 16/3 Blindado | 3000 | PL |  | 0
3.02 | Materiales Varios (Conectores, Tape, etc.) | 42 | UD |  | 0
3.03 | Mano de Obra | 42 | UD |  | 0
4.01 | Drenaje | 38 | UD |  | 0
4.02 | Soporte Unidad Evaporadora | 38 | UD |  | 0
4.03 | Base Unidad Condensadora | 4 | UD |  | 0
4.04 | Alimentación Eléctrica Evaporadora | 38 | UD |  | 0
4.01.6 | NIVEL 5 |  |  |  | 0
1.01 | Unidad Condensadora VRF-inverter 18HP, 220v-3ph-60hz | 2 | UD |  | 0
1.02 | Unidad Condensadora VRF-inverter 10HP, 220v-3ph-60hz | 1 | UD |  | 0
1.03 | Unidad Evaporadora Cassette Compacto 7,000 BTU/h | 1 | UD |  | 0
1.04 | Unidad Evaporadora Cassette Compacto 9,000 BTU/h | 11 | UD |  | 0
1.05 | Unidad Evaporadora Cassette Compacto 12,000 BTU/h | 6 | UD |  | 0
1.06 | Unidad Evaporadora Cassette Compacto 16,000 BTU/h | 12 | UD |  | 0
1.08 | Unidad Evaporadora Cassette 24,000 BTU/h | 5 | UD |  | 0
2.01 | Tubería de Cobre N° | 375.52 | PL |  | 0
2.02 | Tubería de Cobre N° | 104.96 | PL |  | 0
2.03 | Tubería de Cobre Rígida N° | 291.92 | PL |  | 0
2.04 | Tubería de Cobre Rígida N° | 104.96 | PL |  | 0
2.05 | Tubería de Cobre Rígida N° | 32.8 | PL |  | 0
2.06 | Tubería de Cobre Rígida N° | 32.8 | PL |  | 0
2.07 | Tubería de Cobre Rígida N° | 36.08 | PL |  | 0
2.08 | Tubería de Cobre Rígida 1N° | 50 | PL |  | 0
2.09 | Tubería de Cobre Rígida 1N° | 13.12 | PL |  | 0
2.1 | Vascocel de N° x N° | 64 | UD |  | 0
2.11 | Vascocel de N° x N° | 47 | UD |  | 0
2.12 | Vascocel de N° x N° | 62 | UD |  | 0
2.13 | Vascocel de N° x N° | 17.49 | UD |  | 0
2.14 | Vascocel de N° x N° | 32 | UD |  | 0
2.15 | Vascocel de N° x N° | 27 | UD |  | 0
2.16 | Vascocel de 1N° x N° | 12 | UD |  | 0
2.17 | Vascocel de 1N° x N° | 9 | UD |  | 0
2.18 | Vascocel de 1N° x N° | 2.19 | UD |  | 0
2.19 | Unión Refnet BIF-E3344-CM(i) | 2 | UD |  | 0
2.2 | Unión Refnet BIF-1344-CM(i) | 4 | UD |  | 0
2.21 | Unión Refnet BIF-710-CM(i) | 13 | UD |  | 0
2.22 | Unión Refnet BIF-330-CM(i) | 6 | UD |  | 0
2.23 | Unión Refnet BIF-224-CM(i) | 9 | UD |  | 0
2.24 | Unión Refnet BIC-03-CM(i) | 1 | UD |  | 0
2.25 | Refrigerante R-410a | 250 | LB |  | 0
2.26 | Soporte Tubería | 94.22 | UD |  | 0
2.27 | Soldadura (Nitrógeno, Oxígeno, Acetileno) | 1 | UD |  | 0
2.28 | Materiales Varios (Codos, Abrazaderas) | 1 | UD |  | 0
2.29 | Mano de Obra | 1 | UD |  | 0
3.01 | Alambre para Control 16/3 Blindado | 3000 | PL |  | 0
3.02 | Materiales Varios (Conectores, Tape, etc.) | 38 | UD |  | 0
3.03 | Mano de Obra | 38 | UD |  | 0
4.01 | Drenaje | 34 | UD |  | 0
4.02 | Soporte Unidad Evaporadora | 34 | UD |  | 0
4.03 | Base Unidad Condensadora | 4 | UD |  | 0
4.04 | Alimentación Eléctrica Evaporadora | 34 | UD |  | 0
4.01.7 | NIVEL 6 |  |  |  | 0
1.01 | Unidad Condensadora VRF-inverter 18HP, 220v-3ph-60hz | 2 | UD |  | 0
1.02 | Unidad Condensadora VRF-inverter 16HP, 220v-3ph-60hz | 1 | UD |  | 0
1.04 | Unidad Evaporadora Cassette Compacto 9,000 BTU/h | 6 | UD |  | 0
1.05 | Unidad Evaporadora Cassette Compacto 12,000 BTU/h | 15 | UD |  | 0
1.06 | Unidad Evaporadora Cassette Compacto 16,000 BTU/h | 12 | UD |  | 0
1.08 | Unidad Evaporadora Cassette 24,000 BTU/h | 2 | UD |  | 0
2.01 | Tubería de Cobre N° | 288.64 | PL |  | 0
2.02 | Tubería de Cobre N° | 32.8 | PL |  | 0
2.03 | Tubería de Cobre Rígida N° | 68.88 | PL |  | 0
2.04 | Tubería de Cobre Rígida N° | 308.32 | PL |  | 0
2.05 | Tubería de Cobre Rígida N° | 82 | PL |  | 0
2.06 | Tubería de Cobre Rígida N° | 60 | PL |  | 0
2.07 | Tubería de Cobre Rígida N° | 45.92 | PL |  | 0
2.08 | Tubería de Cobre Rígida 1N° | 39.36 | PL |  | 0
2.09 | Tubería de Cobre Rígida 1N° | 19.68 | PL |  | 0
2.1 | Vascocel de N° x N° | 42 | UD |  | 0
2.11 | Vascocel de N° x N° | 28 | UD |  | 0
2.12 | Vascocel de N° x N° | 55 | UD |  | 0
2.13 | Vascocel de N° x N° | 25 | UD |  | 0
2.14 | Vascocel de N° x N° | 18 | UD |  | 0
2.15 | Vascocel de N° x N° | 32 | UD |  | 0
2.16 | Vascocel de 1N° x N° | 15 | UD |  | 0
2.17 | Vascocel de 1N° x N° | 8 | UD |  | 0
2.18 | Vascocel de 1N° x N° | 5 | UD |  | 0
2.19 | Unión Refnet BIF-E1344-CM(i) | 3 | UD |  | 0
2.2 | Unión Refnet BIF-710-CM(i) | 8 | UD |  | 0
2.21 | Unión Refnet BIF-330-CM(i) | 12 | UD |  | 0
2.22 | Unión Refnet BIF-224-CM(i) | 18 | UD |  | 0
2.23 | Unión Refnet BIC-02-CM(i) | 1 | UD |  | 0
2.24 | Refrigerante R-410a | 200 | LB |  | 0
2.25 | Soporte Tubería | 72.5 | UD |  | 0
2.26 | Soldadura (Nitrógeno, Oxígeno, Acetileno) | 1 | UD |  | 0
2.27 | Materiales Varios (Codos, Abrazaderas) | 1 | UD |  | 0
2.28 | Mano de Obra | 1 | UD |  | 0
3.01 | Alambre para Control 16/3 Blindado | 1000 | PL |  | 0
3.02 | Materiales Varios (Conectores, Tape, etc.) | 6 | UD |  | 0
3.03 | Mano de Obra | 6 | UD |  | 0
4.01 | Drenaje | 5 | UD |  | 0
4.02 | Soporte Unidad Evaporadora | 5 | UD |  | 0
4.03 | Base Unidad Condensadora | 1 | UD |  | 0
4.04 | Alimentación Eléctrica Evaporadora | 5 | UD |  | 0
4.05 | Servicio de Grúa para subida general de equipos al 6to nivel | 1 | UD |  | 0
4.02 | PISO Y ALFOMBRA |  |  |  | 0
1.1 | Suministro e instalación de piso técnico elevado con las siguientes especificaciones: cubierta de acero soldado, tratamiento anticorrosivo, capacidad de resistencia puntual sobre el panel de 1000 lb, estructura de soporte con sistema de autoengramaje de piso en pedestales hechos de acero modulados 0,600x60.m a 0,90 mt de altura, y con tolerancia de ajuste de los pedestales z* adicionales. Peso máximo del sistema 44 kg / m2 (9 LBS /F2) | 2185 | UD |  | 0
1.2 | Suministro e instalación de alfombra modular de alto transito, con base en poliuretano, formato 50 cm x 50 cm, tejido 100% nylon teñido tipo 6,6, de pelo rizado con textura,mínimo 9.1 puntadas por pulgada y mechones 109.7 / pulgadaz, densidad de 5,391 a 5,74 , espesor de pelo terminado mínimo 2.03mm y altura de pelo terminado mínimo de 2.79 mm, con garantía de 10 años. Con tratamiento antinanchas, antiséptica, antimicrobacteriano, resistente a la humedad, de fácil remoción, sin daños ni desplazamientos sobre la superficie instalada. Sistema de colocación con conectores o revestimiento afmohadillo adhesivo incorporado a la base del modulo, (sin pegamentos ni adhesivos). | 2680 | Yd2 |  | 0
1.3 | Suministro e instalación de piso de vinilo en loseta , tipo LVT (luxury vinyl file) de alta resistencia, instalación mediante adhesivos, formato 36°x36°, espesor de 5 mm, resistente a químicos y con garantía de mínimo 1 año ante desperfectos y 12 años de vida util. | 19.01 | M2 |  | 0
1.4 | Corte de huecos en piso para registros electricos | 124 | UD |  | 0
1.5 | Suministro e instalación de caja de conexión eléctrica y datos para piso técnico ( 1 salida de data, 1 salida doble AC, 1 salida doble UPS) | 63 | UD |  | 0
1.6 | Suministro e instalación de caja de conexión eléctrica y datos para piso técnico ( 4 salidas de data, 4 salidas AC, 4 salidas UPS) | 17 | UD |  | 0
1.7 | Suministro e instalación de registro de Grommet pasa cables de 18.4 cm x 12 cm | 66 | UD |  | 0
1.8 | Costos por transporte, almacenamiento y manejo | 2680 | yd2 |  | 0
4.03 | ASCENSORES |  |  |  | 0
1.1 | Ascensores de pasajeros ( A1 Y A2) Modelo : PUBLICOS Capacidad:08 pasajeros /680 Kg. Velocidad: 1.50 m/s. 11 paradas Recorrido= 44.00 mis. Altura ultima parada 4.20 m | 2 | ud |  | 0
1.2 | Ascensores de pasajeros : EJECUTIVO ( A3 ). Capacidad:08 pasajeros /680 Kg. Velocidad: 1.50 m/s. 11 paradas Recorrido= 44.00 mis. Altura ultima parada 4.20 m | 1 | ud |  | 0
1.3 | Ascensores de pasajeros Modelo : SERVICIO ( A4 ). Capacidad:13 pasajeros /1000 Kg. Velocidad: 1.50 m/s. 11 paradas Recorrido= 44.00 mis. Altura ultima parada 4.20 m | 1 | ud |  | 0
1.4 | Mano de obra por concepto de Instalación, incluye trabajos electricos y afines | 4 | ud |  | 0
1.5 | Kit multimedia para ascensores publicos y ejecutivos. | 3 | UD |  | 0
1.6 | Costos de importacion e aduanales transporte a obra, carga y descarga | 4 | ud |  | 0
4.04 | CONTROL DE ACCESO |  |  |  | 0
1.1 | Software control de acceso Biometrico Suprema Blostar 2 en español BIOSTAR2SE BioStar 2 Standard Edition with S/W License | 1 | UD |  | 0
1.2 | Modulo lector de tarjeta de acceso, max. usuarios 40.000 max. registros 50.000 (eventos), comunicaciones TCP/IP, RS485, Wiegand 1ch entrada o salida (seleccionable), entrada/salida: 2 entradas TTU1 relevador, CPU S33MHz DSP, memoria 16 Mb RAM+8Mb Flash, alimentacion 12VDC,PCE. Suprema XPASS XPEPOEV2 Smart IP RFID 125KHz EM) / Proteccion IP65 / PoE / Uso con BioStar 2 | 10 | UD |  | 0
1.3 | Tarjeta de proximidad para control de acceso para SUPREMA 125KHz | 400 | UD |  | 0
1.4 | Botones de Salida no touch, Color de luz verde y rojo, diametro de boton 1.25'' (31,7mm), Alcance de sensor 4'' (100mm), accionamiento via Refé 3A, dispara 0.5 seg. o mientras la mano este cerca del sensor, alimentacion 12VDC, 3Amp, material: acero inoxidable. Enforcer Secolarm SD- 927PKC-NSQ JNO TOCAR EN ESPANOL) | 6 | UD |  | 0
1.5 | Switch de 16 canales, 16 puertos PoE 101'00TX+2 10/100 /1000TX compartidos 2 1000X, administrado, estandar 802,3alfaf, total de PoE 220 valios, temperatura de funcionamiento 0-50° C. SIGNAMAX FO-SC10060 | 1 | UD |  | 0
1.6 | Modulo Lift I/O, modulo de expansión diseñado para control de acceso con elevadores, comunicación RS485, entradas 12x TTL, Relevador 12x forma C, alimentacion 12 VDC, suprema lift I/o, reemplazado por el SUPREMA OM-120. | 4 | UD |  | 0
1.7 | Modulo Secure I/O, proporciona control de acceso seguro via comunicación encriptada, comunicación RS485, entradas Ax TTL, relevador 2x forma C, alimentacion 12 VDC (600mA). Reemplazado por el Suprema Secure I/O2 Door Module | 6 | UD |  | 0
1.8 | Cerradura electromagnetica 600 lbs, 12 v DC Enforcer 600L | 6 | UD |  | 0
1.9 | Bracket ZL para cerradura de 600 lbs Enforcer ZL | 6 | UD |  | 0
1.1 | Materiales, cables y accesorios, incluye la instalación del sistema de control de acceso. Incluye fuentes de 12V para las cerra duras y accesorios varios de instalación. | 23.7165 | % |  | 0
2.1 | NVR de 32 Canales, que soporte hasta 32 camaras, compresión H.265/H.264/MJPEG/MPEG4 | 2 | UD |  | 0
2.2 | Disco duro 4 TB, Buffer 64MB, Dispositivo compatible: grabadora de vídeo en red, capacidad de almacenamiento 4TB, línea de productos purpura, familia de productos purpura, interfaz de unidad SATA, ancho de unidad 3,5. Estandar de interfaz de unidad: SATA/600, velocidad 5400 rpm. Seagate Barracuola 4TB Internal Hard Drive HDD – 3.5 Inch SATA 6 Gb/s 5400 RPM 256MB Cache | 4 | UD |  | 0
2.3 | Camara IP Tipo Bullet, hasta 3 Megapixel, DWDR, dia/noche (ICR), 3DNR, AVIB, AGC, BLC, Monitoreo de red multiple: visor web, CMS (DSS/PSS) y DMSS, lente fijo de 2,8 mm IR hasta 30 Mts, IP67, PoE. HiKvision modelo DS-ZCD1041-I 4.0 MP CMOS Network Bullet Camera, 1/3" progressive scan CMOS Up to 4.0 megapixel, 2.8 mm/4 mm/6 mm fixed focal lens, Up to 30 m IR range, Dual stream, Digital WDR (Wide Dynamic Range), 3D DNR (Digital Noise Reduction), PoE (Power over Ethernet), IP67, Mobile monitoring via HiK-Connect | 16 | UD |  | 0
2.4 | Camara IP tipo Domo, hasta 3 Megapixel, DWDR, dia/noche (ICR), 3DNR, AVIB, AGC,BLC, monitoreo de red multiple: visor web, CMS (DSS/PSS) y DMSS, lente fijo de 3,6 mm, IR hasta 30 mts, IP67, PoE. HiKvision Dome DS-ZCD2335FWD-I 3MP High Resolution. Full 2048 × 1536 @30 fps, 2.8 mm / 4 mm / 6 mm / 8 mm Fixed Lens (3,6 special order) Options, Ultra-Low Light, 0.008 lux, DarkFighter Technology, H.265+, H.265, H.264+, H.264, 120 dB Wide Dynamic Range, 3D Digital Noise Reduction, 12 VDC & PoE (802.3af), Up to 100 ft (30 m) IR range, MicroSD card slot supports up to 128 GB, IP67 protection, 3-Axis Adjustment | 38 | UD |  | 0
2.5 | Camara Panoramica 360°, hasta 6 megapixel, compresión H.265/H.264, modo multipole devarped, dia/noche (ICR), 3DNR, AVIB, AGC, BLC, detección inteligente, función inteligente, IR hasta 10 mts, IP67,IK10,PoE. HiKvision DS-2CD6362F-IS HiKvision DS-2CD6362F-IV 6MP Outdoor Vandal-Resistant Network Fisheye Camera with 10M Night Vision | 4 | UD |  | 0
2.6 | Gabinete 12 U, instalación estandar de 19", paneles laterales extraibles, cerraduras laterales, entrada de cable en la cubierta superior y el panel inferior, protección IP20. Linkbasic VC-C12U600X635 | 1 | UD |  | 0
2.7 | Monitor de 40", Led, resolución 1080p, entrada HDMI, entrada VGA. AXESS TY1703-40 40-Inch 1080p LED HDTV, Features VGA/3xHDMI/Headphone Inputs, Built- In Digital Speakers, Noise Reduction, Full Function Remote | 2 | UD |  | 0
2.8 | Switch de 24 puertos, PoE 10/100TX+2 10/100/1000TX compartidos 2 1000X, administrado, estandar 802,3at/af, total de PoE 360 vaitos, temperatura de funcionamiento 0-50 °C. SIGNAMAX FO SC10020 C-100 24 Port FE PoE 385W Switch, 2 SFP Ports | 2 | UD |  | 0
2.9 | Switch de 16 puertos, PoE 10/100TX+2 10/100/1000TX compatriotos 2 1000X, administrado, estandar 802.3a/4f, total de PoE 220 vatios, temperatura de funcionamiento 0-50 °C. SIGNAMAX FO SC10060 C-100 16 Port FE PoE 235W Switch, 2 SFP Ports | 1 | UD |  | 0
2.1 | Cableado y accesorios para instalación. Incluye accesorios varios de instalación. | 1 | UD |  | 0
4.05 | EXTRACCION DE GASES |  |  |  | 0
1.01 | Equipo de Extracción Centrífugo en Línea, con motor de 5 hp, 1.100 RPM, 3 líneas, 10,464 CPM a 0.125 NMX (JPY-1 = 2 = 3) | 3 | UD |  | 0
1.02 | Equipo de Inyección Centrífugo en Línea, con motor de 5 hp, 1.000 RPM, 3 líneas, 8.231 CPM a 0.125 NMX (JEY-1 = 2 = 3 = 4 = 6) | 5 | UD |  | 0
1.03 | Equipo de Extracción Centrífugo en Línea, con motor de 5 hp, 1.000 RPM, 3 líneas, 8.600 CPM a 0.125 NMX (JPY-5) | 1 | UD |  | 0
1.04 | Equipo de Extracción Centrífugo en Línea, con motor de 1.5 hp, 1.474 RPM, 3 líneas, 3.300 CPM a 0.125 NMX (JPY-5) | 1 | UD |  | 0
1.05 | Equipo de Extracción Centrífugo en Línea, con motor de 0.5 hp, 1.500 RPM, 1 líneas, 300 CPM a 0.100 NMX (JEY-2) | 1 | UD |  | 0
1.06 | Equipo de Extracción Centrífugo en Línea, con motor de 0.5 hp, 1.300 RPM, 1 líneas, 300 CPM a 0.100 NMX (JEY-3) | 1 | UD |  | 0
1.07 | Mano de Obra, instalación, producto y artefactos | 1 | UD |  | 0
2.01 | Louvera / Dampera para inyección de aire en horizontal. (Ver detalle en planos. Hoja 6, de planos de ventilación V. 3.0) | 8 | UD |  | 0
2.02 | Seguridad: Tie Flexora para sujeción equipos inyección y extracción. (Ver detalle en planos. Hoja 8, de planos de ventilación V. 3.0) | 1 | UD |  | 0
2.03 | Mano de Obra, instalación | 1 | UD |  | 0
3.01 | Signal Logo Interactable Panel 128 g/cm². VER DETALLE EN MEMORIA DESCRIPTIVA | 1 | UD |  | 0
3.02 | Sensor detector de CO2 Equipo de superficie, 24 Volts DC, encaminamiento con 3 niveles de detección con carátula color blanco | 53 | UD |  | 0
3.03 | Mano de Obra de Relay | 10 | UD |  | 0
3.04 | Estación manual "ADDRESSABLE" | 8 | UD |  | 0
3.05 | Sirena con luz estroboscópica (STROBE RED LIGHT) | 8 | UD |  | 0
3.06 | Unificador de pizca | 1 | UD |  | 0
3.07 | Relay 12V-4-LABE | 2 | UD |  | 0
3.08 | Cable 102 SCA, únicam 1000 pts/incendio color Rojo | 5 | UD |  | 0
3.09 | CABLE 82 STR (únicam 1000 pts) color Olea | 3 | UD |  | 0
3.1 | Mano de Obra, instalación | 1 | UD |  | 0
4.01 | Ductería En Zinc Calibre 24. (Incluye anclaje / Seguridad según norma) | 1 | UD |  | 0
4.02 | Rejilla de suministro de Aire 8x8", aluminio (SUMINISTRO) | 48 | UD |  | 0
4.03 | Rejilla de suministro de Aire 8x8", aluminio (RETORNO) | 58 | UD |  | 0
4.04 | Rejilla de suministro de Aire 8x8", aluminio (SUMINISTRO) | 1 | UD |  | 0
4.05 | Rejilla de suministro de Aire 8x8", aluminio (RETORNO) | 1 | UD |  | 0
4.06 | Rejilla de suministro de Aire 8x8", aluminio (SUMINISTRO) | 5 | UD |  | 0
4.07 | Ductería En Zinc Calibre 24. (Incluye anclaje / Seguridad según norma) (Ductería Para Inyección Operacional) | 1 | UD |  | 0
4.08 | Ductería En Zinc Calibre 24. (Incluye anclaje / Seguridad según norma) (Ductería Para Inyección Cuarto Eléctrico) | 1 | UD |  | 0
4.09 | Ductería En Zinc Calibre 24. (Incluye anclaje / Seguridad según norma) (Ductería Para Inyección Cuarto Bomba Agua) | 1 | UD |  | 0
4.1 | Ductería En Zinc Calibre 24. (Incluye anclaje / Seguridad según norma) (Ductería Para Inyección Cuarto Bomba Contra Incendios) | 1 | UD |  | 0
4.11 | Mano de Obra, Fabricación e instalación | 1 | UD |  | 0
1.01 | Unidad de Extracción de 2,200 CFM 1" n.c. SP | 7 | UD |  | 0
1.02 | Unidad de Extracción de 472 CFM a 0.5" n.c. SP | 7 | UD |  | 0
2.01 | Plancha de Zinc Liso CM No.24 | 160 | UD |  | 0
2.02 | Fajina de Galvanizado RA 16" x 17" | 4 | UD |  | 0
2.03 | Fajina de Galvanizado RA 30" x 5" | 12 | UD |  | 0
2.04 | Fajina de Galvanizado RA 25" x 5" | 15 | UD |  | 0
2.05 | Fajina de Galvanizado RA 15" x 5" | 6 | UD |  | 0
2.06 | Ventana ducto de Descarga QL 4.0 dB 48" x 19" | 7 | UD |  | 0
2.07 | Ventana ducto de Descarga QL 4.0 dB 15" x 15" | 7 | UD |  | 0
2.08 | Soporte para Ducto | 160 | UD |  | 0
2.09 | Materiales Varios (Abrazaderas, Tornillos, etc) | 1 | UD |  | 0
3.1 | Mano de Obra | 1 | UD |  | 0
3.01 | Alambre: Magnetiza 1.0 HP 200V 1S | 7 | UD |  | 0
3.02 | Materiales Varios (Conectores, Tape, etc.) | 14 | UD |  | 0
3.03 | Mano de Obra | 14 | UD |  | 0
4.01 | Soporte Unidad Extracción | 14 | UD |  | 0
4.06 | FACHADA |  |  |  | 0
1.1 | Muro Cortina en cristal doble de 6 mm, con tratamiento low-e, vidrio exterior templado y el interior laminado, con cámara de 10 mm rellena de argon, fondo de junta en cordón de polipropileno expandido y sellado en silicón estructural montado en estructura de aluminio anonizadocolor grafito con garantía de 10 años, resistencia a la corrosión y condiciones climáticas. Serigarlia tipo frita cerámica acorde al detalle y con perfil cortafuegos de 2°, Precio incluye costos de importación y transportey almacenamiento. | 1537 | M2 |  | 0
1.2 | Equipos para instalación que incluye Gruas, andamios, Guindolas, plantas electrica, etc. | 1537 | m2 |  | 0
4.07 | PLANTAS ELECTRICAS |  |  |  | 0
| Planta Eléctrica de 400 Kw, Voltaje 120/208 Trifásica, 60 Hz, 1800 RPM, Diesel | 2 | UD |  | 0
| Servicio de grúa para entrega en sótanos a 15 metros de profundidad, incluye movilización hasta cuarto eléctrico a 10 metros | 1 | UD |  | 0
| Mano de obra de instalación y materiales para el sincronismo | 1 | UD |  | 0
4.08 | SISTEMA CONTRAINCENDIO |  |  |  | 0
1.2 | Bomba de succión motor diesel, 500 GPM, 160 PSI | 1 | UD |  | 0
1.3 | Motor para bomba contraincendios 115 HP | 1 | UD |  | 0
1.4 | Jockey Pump 10 GPM, 135 PSI, 2HP | 1 | UD |  | 0
1.5 | Accesorios del cuarto de Bombas: Tuberías, válvulas y accesorios para línea de sensado | 46 | UD |  | 0
1.6 | Accesorios del cuarto de Bomba: Tuberías y accesorios para línea de combustible | 52 | UD |  | 0
1.7 | Accesorios del cuarto de Bombas: Tuberías y válvulas para sistemas de rociadores | 45 | UD |  | 0
1.8 | Soportes y accesorios antisísmicos en el cuarto de bombas | 10 | UD |  | 0
1.9 | Válvulas, cheques, mariposa descarga del sistema en el cuarto de Bombas | 200 | UD |  | 0
2.1 | Estación manual de alarma contra incendio | 20 | UD |  | 0
2.2 | Bocina de alarma y luz estroboscópica | 77 | UD |  | 0
2.3 | Amplificador de audio | 4 | UD |  | 0
2.4 | Módulos monitoreos FCM 1 | 30 | UD |  | 0
2.5 | Módulo monitor de una entrada | 30 | UD |  | 0
2.6 | Módulo de control notifier | 30 | UD |  | 0
2.7 | Detector humo Notifier FSP-851 | 29 | UD |  | 0
2.8 | Baterías de 12V 7AMP | 16 | UD |  | 0
2.9 | Baterías de 12V 12AMP | 2 | UD |  | 0
2.1 | Materiales eléctricos, cables de audio, fuentes de voltaje e instalación | 1 | UD |  | 0
2.11 | Rociadores colgantes semi embutido de cobertura estándar, respuesta rápida a 155°F, k=5.6 | 651 | UD |  | 0
2.12 | Gabinete clase II, Potter Roemer, UL/FM, incluye extintor de 10 lbs y materiales | 21 | UD |  | 0
2.13 | Costos de gestión de equipos | 1 | mes |  | 0
2.14 | Alquiler de andamios, elevadores y equipos para instalación | 1 | mes |  | 0
2.15 | Servicio de ingeniería y mano de obra | 11.8675 | % |  | 0
4.09 | TERMINACIONES ARQUITECTONICAS |  |  |  | 0
4.09.1 | NIVELES SOTERRADOS 4,3,2 |  |  |  | 0
1.01 | Piso de porcelanato en baños, de 0.60 X 0.60m, esnaltado, de alto transito, junta rectificada, resistente a la abrasión, y acabado con brillo. Color disponible en 10 tonalides (1 tonalidad por nivel, ver dossier de materiales) | 15.6 | M2 |  | 0
1.02 | Piso interior en cemento pulido, de alto transito , acabado de alto brillo, color gris claro [pigmentación a base de cemento blanco], incluye suministro de hormigón 220 kg/m2, e=5 cm., nivelación, corte y sellado de juntas. | 374.24 | M2 |  | 0
1.03 | Zócalo reivindido a 1.5 cm en muros sobre piso de cemento pulido, acabado acorde a superficie del muro [gañete y pintura. | 266.1 | Mt. |  | 0
1.04 | Revestimiento de porcelanato en baños, de 1.20 X 0.60m, colocado a 10° de inclinación. Esnaltado, de alto transito, junta rectificada, resistente a la abrasión y acabado con brillo. Color disponible en 10 tonalides (1 tonalidad por nivel, ver dossier de materiales) | 67.33 | M2 |  | 0
1.05 | Revestimiento en muros interiores caja de escalera principal, en mármol travertino, tamaño 0.90 o x 0.90 m, rectificado, pulido, color nacer claro, 2 cm de espesor. | 103.85 | M2 |  | 0
1.06 | Revestimiento de porcelanato tipo mosaico sobre tope de cocina, de 0.30 x 0.30 m, con junta rectificada, acabado con brillo, color gris claro o blanco. | 5.1 | M2 |  | 0
1.07 | Revestimiento acustico de espuma de poluretano, muros interiores cuarto planta eléctrica. | 120.8 | M2 |  | 0
1.08 | Revestimiento de escalones escalera principal en mármol travertino, tamaño 0.90 o x 0.90 m, rectificado, pulido, color nacer claro, 2 cm de espesor.Huella de 0.325 m. | 54.84 | Mt. |  | 0
1.09 | Revestimiento de escalones escalera principal en mármol travertino, rectificado, tamaño 0.90 o x 0.90 m, pulido, color nacer claro, 2 cm de espesor. Contrahuella de 0.174 m | 56.75 | Mt. |  | 0
1.1 | Revestimiento de descanso de escalera principal en mármol travertino, rectificado, tamaño 0.90 o x 0.90 m, pulido, color nacer claro, 2 cm de espesor. | 11.78 | M2 |  | 0
1.11 | Baranda de vidrio templado andada con pernos de fijación, escalera principal (h=1.01 m) | 21 | Mt. |  | 0
1.12 | Baranda de acero inoxidable con tubos de 1 1/2° andado al muro, escalera principal. | 30.36 | Mt. |  | 0
1.13 | Pintura Acrílica Interior (paredes) | 1639.81 | M2 |  | 0
1.14 | Pintura Verdes Nteriores y vigas del parqueo | 1460.68 | M2 |  | 0
1.15 | Pintura granulosa y para losas del parqueo | 3222.54 | M2 |  | 0
1.16 | Espejo de 0.93m x 0.95 m, canteado (e=3/16°) | 3 | Uds. |  | 0
1.17 | Porta papel higiénico, en acero inoxidable | 3 | Ud$. |  | 0
1.18 | Dispensador automático de papel toalla en rollo/Recipiente para desechos convertible para empotrar. Fabricado en acero inoxidable con acabado satinado. Opera con baterías | 3 | Ud$. |  | 0
1.19 | Dispensador de jabón sobre pared, en acero inoxidable, forma rectangular | 3 | Ud$. |  | 0
1.2 | Dispensador Automático de Papel Toalla en Rollo/Recipiente para Desechos Convertible para Empotrar. Fabricado en acero inoxidable con acabado satinado. Opera con baterías | 3 | Ud$. |  | 0
1.21 | Zafacón rectangular en acero inoxidable, dimensiones aprox. De 20.7 x 27.5 x 60 cm | 3 | Ud$. |  | 0
1.22.01 | Suministro e instalación de 3 tope de granito natural de 0.95 x 0.60 m, con faldón en L de 0.55m de altura y zocalo de 0.10 m de altura, incluyendo hueco para empotrar 1 lavamanos. | 4.55 | M2 |  | 0
1.22.02 | Estructura metálica de soporte de 0.95 ml | 3 | Ud$. |  | 0
1.22.03 | Perforación y pulido de hueco para lavamanos bajo tope | 3 | Ud$. |  | 0
1.23 | Paragonas reflectivo de goma, para parqueso: incluye anclalas | 58 | UD |  | 0
1.24 | Señalización Parqueos | 58 | UD |  | 0
1.25 | Esquineros reflectivos de goma. Incluye andajes. | 38 | UD |  | 0
1.26 | Platón metálico cuadriculado tipo grilla | 321.93 | M2 |  | 0
1.27 | Platón dengelas con estructura metálica separación max. de 24° | 323.46 | M2 |  | 0
1.28 | División en dengelas reforzado a dos caras con estructura metálica de acero galvanizado (H=3.09m) | 45.66 | M2 |  | 0
1.29 | Suministro y colocación de gabinete de piso terminado en melanina hidrófuga sin tirador, acabado mate, con zocalo inferior de por recubierto en chapa de aluminio | 12.3 | PL |  | 0
1.3 | Suministro y colocación de gabinete de pared terminado en melanina hidrófuga sin tirador, acabado mate | 12.3 | PL |  | 0
1.31 | Suministro e instalación de tope de granito natural, color negro tan calarial, pulido, espesor 2 cm, incluyendo hueco para empotrir tras abajo. | 2.25 | M2 |  | 0
1.32 | Suministro y colocación de gabinete de piso terminado en melanina hidrófuga sin tirador, acabado mate, con zocalo inferior de por recubierto en chapa de aluminio | 17.06 | PL |  | 0
1.33 | Suministro y colocación de gabinete de pared terminado en melanina hidrófuga sin tirador, acabado mate | 17.06 | PL |  | 0
1.34 | Suministro e instalacion de tope de granito natural, color negro San Gabriel, pulido, espesor 2 cm, incluyendo hueco para empotrar fregadero. | 3.12 | M2 |  | 0
4.09.2 | NIVELES SOTERRADOS 1 |  |  |  | 0
2 | Piso de porcelanato en baños, de 0.60 X 0.60m, esmaltado, de alto transito, junta rectificado, resistente a la abrasión, y acabado con brillo. Color disponible en 10 tonalides (1 tonalidad por nivel, ver dossier de materiales) | 5.2 | M2 |  | 0
2.01 | Piso interior en cemento pulido, de alto transito, acabado de alto brillo, color gris claro (pigmentación a base de cemento blanco), incluye suministro de hormigón 210 kg/m2, e=5 cm., nivelación, corte y sellado de juntas. | 115.04 | M2 |  | 0
2.02 | Zócalo rehumildo a 1.5 cm en muros sobre piso de cemento pulido, acabado acorde a superficie del muro (pañete y pintura) | 78.86 | Mi. |  | 0
2.03 | Revestimiento de porcelanato en baños, de 1.20 X 0.60m, colocado a 10" de inclinación. Esmaltado, de alto transito, junta rectificada, resistente a la abrasión y acabado con brillo. Color disponible en 10 tonalides (1 tonalidad por nivel, ver dossier de materiales) | 22.44 | M2 |  | 0
2.04 | Revestimiento en muros interiores caja de escalera principal, en mármol travertino claro, tamaño 0.90 0x 0.90 m,rectificado, pulido, 2 cm de espesor. | 34.62 | M2 |  | 0
2.05 | Revestimiento de porcelanato tipo mosaico sobre tope de cocina, de 0.30 x 0.30 m, con junta rectificada, acabado con brillo, color gris claro o blanco. | 1.48 | M2 |  | 0
2.06 | Revestimiento de escalones escalera principal en mármol travertino claro, tamaño 0.90 0x 0.90 m, rectificado, pulido, 2 cm de espesor-líuela de 0.325 m. | 18.28 | Mi. |  | 0
2.07 | Revestimiento de escalones escalera principal en mármol travertino claro, rectificado, tamaño 0.90 0x 0.90 m, pulido, 2 cm de espesor. Contrahuella de 0.174 m | 23.15 | Mi. |  | 0
2.08 | Revestimiento de descanso de escalera principal en mármol travertino claro, rectificado, tamaño 0.90 0x 0.90 m, pulido,2 cm de espesor. | 6.44 | M2 |  | 0
2.09 | Baranda de vidrio templado andada con penos de fijación, escalera principal (h=1.01 m) | 7 | Mi. |  | 0
2.1 | Baranda de acero inoxidable con tubos de 1 1/2" anclado al muro, escalera principal | 10.12 | Mi. |  | 0
2.11 | Pintura Acrílica Interior (paredes) | 489.01 | M2 |  | 0
2.12 | Pintura techos interiores y vigas del parqueo | 499.69 | M2 |  | 0
2.13 | Pintura techo grafito gris | 1074.18 | M2 |  | 0
2.14 | Espejo de 0.25 m X 0.95 m, sapteado (e=3/16") | 1 | Ud. |  | 0
2.15 | Porta de petilla fresca, exacero inoxidable | 1 | Ud. |  | 0
2.16 | Dimensador automático de papel toalla en rollo/Recipiente para un envío convenable para empotrar. Abricado en acero inoxidable con el baco o salivado. Opera con la leona | 1 | Ud. |  | 0
2.17 | Propensador de labón sobre papel, en acero inoxidable, forma rectangular. | 1 | Ud. |  | 0
2.18 | Secador de manos, secado rápido, en acero inoxidable, manos libres automático infrarrojo / 1800w / motor con escotillas/ luz led. Forma rectangular. | 1 | Ud. |  | 0
2.19 | Zafadón rectangular en acero inoxidable, dimensiones aprox. de 20.7 x 27.5 x 60 cm | 1 | Uds. |  | 0
2.20.01 | Suministro e instalación de 1 tope de granito natural de 0.95 x 0.60 m, con faldón en L de 0.55m de altura y zocalo de 0.10 m de altura, color negro San David, pulido, espesor 2 cm, incluyendo hueco para empotrar 1 lavamanos. | 1.52 | M2 |  | 0
2.20.02 | Estructura metálica de soporte de 0.95 ml | 1 | Uds. |  | 0
2.20.03 | Perforacion y pulido de hueco para lavamanos bajo tope | 1 | Uds. |  | 0
2.21 | Paragonas reflectivo de goma, para parqueos. Incluye andajes | 19 | UD |  | 0
2.22 | Señalización Parqueos | 19 | UD |  | 0
2.23 | Esquineros reflectivos de goma. Incluye andajes | 13 | UD |  | 0
2.24 | Plafón metálico cuadriculado tipo grúia | 107.31 | M2 |  | 0
2.25 | Plafón deneglas | 107.82 | M2 |  | 0
2.26 | División en deneglas reforzado a dos caras con estructura metálica de acero galvanizado (H=3,05m) | 15.22 | M2 |  | 0
2.27 | Suministro y colocacion de gabinete de piso terminado en melamina hidrófuga sin tirador, acabado mate, con zocalo inferior de pvc recubierto en chapa de aluminio | 8.53 | PL |  | 0
2.28 | Suministro y colocacion de gabinete de pared terminado en melamina hidrófuga sin tirador, acabado mate | 8.53 | PL |  | 0
2.29 | Suministro e instalacion de tope de granito natural, color negro San Gabriel, pulido, espesor 2 cm, incluyendo hueco para empotrar fregadero. | 1.56 | M2 |  | 0
4.09.3 | NIVELES LLEGADA AL 5TO NIVEL |  |  |  | 0
3 | Piso de porcelanato en baños, de 0.60 X 0.60m, esmaltado, de alto transito, junta rectificada, resistente a la abrasión, y acabado con brillo. Color disponible en 10 tonalidad (1 tonalidad por nivel, ver dossier de materiales) | 170.1 | M2 |  | 0
3.01 | Piso exterior de tabletas de hormigón, 0.60 m x 1.20m, acabado liso, color gris claro, espesor máximo 3 cm. | 691 | M2 |  | 0
3.02 | Piso interior del nivel de llegada en mármol travertino claro, tamaño 0.90 ðx 0.90 m,rectificado, pulido, 2 cm de espesor. | 339.15 | M2 |  | 0
3.03 | Zócalo en mármol travertino claro, tamaño 0.90 ðx 0.90 m,rectificado, pulido, 2 cm de espesor. | 65.27 | ML |  | 0
3.04 | Piso de dispensario medico en porcelanato de 0.40 X 0.40m, esmaltado, de alto transito, junta rectificada, resistente a la abrasión, y acabado mate. Disponible en color gris (aspecto de hormigón visto), blanco o beige. | 46.02 | M2 |  | 0
3.05 | Zócalo en porcelanato de 0.40 X 0.10m, esmaltado, de alto transito, junta rectificada, resistente a la abrasión, y acabado mate. Disponible en color gris (aspecto de hormigón visto), blanco o beige. | 42.86 | ML |  | 0
3.06 | Piso de cerámica de 0.20 x 0.20m, acabado brillante, color blanco, calidad de 1ra, baja absorción de agua ,resistente a abrasión y químicos. | 7.92 | M2 |  | 0
3.07 | Piso interior en cemento pulido, de alto transito , acabado de alto brillo, color gris claro (pigmentación a base de cemento blanco), incluye suministro de hormigón 210 kg/m2, e=5 cm., nivelación, corte y sellado de juntas. | 701.8 | M2 |  | 0
3.08 | Piso de cerámica de 0.30 x 0.30m, acabado brillante, color blanco, calidad de 1ra, baja absorción de agua, resistente a abrasión y químicos. | 20.96 | M2 |  | 0
3.09 | Zócalo de cerámica de 0.30 x 0.10m, color blanco, calidad de 1ra, baja absorción de agua, resistente a abrasión y químicos. | 29 | ML |  | 0
3.1 | Zócalo refundido a 1.5 cm en muros sobre piso de cemento pulido, acabado acorde a superficie del muro (pañete y pintura) | 230.72 | ML |  | 0
3.11 | Revestimiento de porcelanato en baños, de 1.20 X 0.60m, colocado a 10" de inclinación. Esmaltado, de alto transito, junta rectificada, resistente a la abrasión y acabado con brillo. Color disponible en 10 tonalidad (1 tonalidad por nivel, ver dossier de materiales) | 461.36 | M2 |  | 0
3.12 | Revestimiento de cerámica de 0.20 x 0.20m, acabado brillante, color blanco, calidad de 1ra, baja absorción de agua ,resistente a abrasión y químicos. | 28.03 | M2 |  | 0
3.13 | Revestimiento en muros interiores caja de escalera principal, en mármol travertino claro, tamaño 0.90 ðx 0.90 m, pulido, 2 cm de espesor. | 211.4 | M2 |  | 0
3.14 | Revestimiento de porcelanato tipo mosaico sobre topo de cocina, de 0.30 x 0.30 m, con junta rectificada, acabado con brillo, color gris claro o blanco. | 7.35 | M2 |  | 0
3.15 | Revestimiento de cerámica de 0.30 x 0.30m, acabado brillante, color blanco, calidad de 1ra, baja absorción de agua, resistente a abrasión y químicos. | 88.9 | M2 |  | 0
3.16 | Fárico veneciano color gris y blanco (pared con lavamanos común en baños del nivel de llegada) | 17.86 | M2 |  | 0
3.17 | Revestimiento de escaleras escalera principal en mármol travertino claro, tamaño 0.90 ðx 0.90 m, rectificado, pulido, 2 cm de espesor.Huella de 0.325 m. | 86.4 | ML |  | 0
3.18 | Revestimiento de escalones escalera principal en mármol travertino claro, rectificado, tamaño 0.90 ðx 0.90 m, pulido, 2 cm de espesor. Contrahuella de 0.18A m | 105.6 | ML |  | 0
3.19 | Revestimiento de descanso de escalera principal en mármol travertino claro, rectificado, tamaño 0.30 ðx 0.90 m, pulido,2 cm de espesor. | 17.9 | M2 |  | 0
3.2 | Revestimiento de escalones escalera de emergencia en porcelanato esmaltado, de alto transito, junta rectificada, resistente a la abrasión, acabado mate, color gris (aspecto de hormigón visto). Hueta de 0.33 m. | 94.4 | ML |  | 0
3.21 | Revestimiento de escalones escalera de emergencia en porcelanato esmaltado, de alto transito, junta rectificada, resistente a la abrasión, acabado mate, color gris (aspecto de hormigón visto). Contrahuella de 0.18 m. | 103.84 | ML |  | 0
3.22 | Revestimiento de descanso de escalera de emergencia en en porcelanato esmaltado, de alto transito, junta rectificada, resistente a la abrasión, acabado mate, color gris (aspecto de hormigón visto) | 16.95 | M2 |  | 0
3.23 | Baranía de vidrio templado andada con pernos de fijación, escalera de emergencia (h=1.65) | 33.44 | ML |  | 0
3.24 | Baranía de acero inoxidable con tubos de 1 1/2" , andado al muro Escalerade emergencia | 85.48 | ML |  | 0
3.25 | Baranía de vidrio templado andada con pernos de fijación, escalera principal (h=1.01 m) | 38.4 | ML |  | 0
3.26 | Baranía de acero inoxidable con tubos de 1 1/2" andado al muro, escalera principal | 34.8 | ML |  | 0
3.27 | Pintura Acrílica interior (paredes) | 1681.04 | M2 |  | 0
3.28 | Pintura techo | 633.73 | M2 |  | 0
3.29 | Revestimiento en Granjalast color gris grafito en muros de bloques de ascensores incluye primer, aplicación y terminación (nivel 1-7) | 1484.49 | M2 |  | 0
3.3 | Recubrimiento de granito natural color negro en faldón perimetral pisos 2do. Al 6to. | 408 | M2 |  | 0
3.31 | Pintura acrílica exterior (verja perimetral, caseta de gas, basura y salida de emergencia de soterrados) | 303.1 | M2 |  | 0
3.31 | Barra de apoyo en acero inoxidable | 21 | Uds. |  | 0
3.32 | Espelo 3.48 m x 0.96 m, canteado (e=3/16") | 1 | Uds. |  | 0
3.33 | Espelo 1.38m x 0.96m, canteado (e=3/16") | 1 | Uds. |  | 0
3.34 | Espelos 2.48 m x 0.96m, canteado (e=3/16") | 8 | Uds. |  | 0
3.35 | Porta papel higiénico, en acero inoxidable | 23 | Uds. |  | 0
3.36 | Dispensador automático de papel toalla en rollo/Recipiente para desechos convertible para empotrar. Fabricado en acero inoxidable con acabado estimado. Opera con baterías | 10 | Uds. |  | 0
3.37 | Dispensador de jabón sobre pared, en acero inoxidable, forma rectangular | 10 | Uds. |  | 0
3.38 | Secador de manos ,secado rápido, en acero inoxidable, manos libres automático primero / 1.800w / motor con escobillas/ luz led. Forma rectangular | 10 | Uds. |  | 0
3.39 | Olusiones de baños en fenófico sólido con herrajes y cerradura en acero inoxidable | 76.54 | M2 |  | 0
3.4 | Zubcón rectangular en acero inoxidable, dimensiones aprox. De 20.7 x 27.5 x 60 cm | 27 | ud |  | 0
3.41.01 | Suministro e instalación de 1 tope de granito natural de 3.40 x 0.60 m, con faldón en L de 0.55m de altura y vacalo de 0.10 m de altura, color negro San Gabriel, pulido, espesor 2 cm, incluyendo hueco para empotrar 3 lavamanos. | 4.34 | M2 |  | 0
3.41.02 | Estructura metálica de soporte de 3.4 ml | 1 | Ud$. |  | 0
3.41.03 | Perforacion y pulido de hueco para lavamanos bajo tope | 3 | Ud$. |  | 0
3.42.01 | Suministro e instalación de 1 tope de granito natural de 1.39m x 0.60 m, con faldón en L de 0.55m de altura y vacalo de 0.10 m de altura, color negro San Gabriel, pulido, espesor 2 cm, incluyendo hueco para empotrar 1 lavamanos. | 2.02 | M2 |  | 0
3.42.02 | Estructura metálica de soporte de 1.39 ml | 1 | Ud$. |  | 0
3.42.03 | Perforacion y pulido de hueco para lavamanos bajo tope | 1 | Ud$. |  | 0
3.43.01 | Suministro e instalación de 8 topes de granito natural en baño de caballeros y de damas, de 2.5m x 0.60 m, con faldón frontal de 0.55m de altura y vacalo de 0.10 m de altura, color negro San Gabriel, pulido, espesor 2 cm, incluyendo hueco para empotrar 3 lavamanos. | 23.76 | M2 |  | 0
3.43.02 | Suministro e instalación de 4 topes de granito natural en baño de damas, de 2.23m x 0.60 m, con faldón frontal de 0.45m de altura y vacalo de 0.10 m de altura, color negro San Gabriel, pulido, espesor 2 cm, sin huecos. | 9.75 | M2 |  | 0
3.43.03 | Suministro e instalación de 4 topes de granito natural en baño de damas, de 2.63m x 0.60 m, con faldón frontal de 0.45m de altura y vacalo de 0.10 m de altura, color negro San Gabriel, pulido, espesor 2 cm, sin huecos. | 11.43 | M2 |  | 0
3.43.04 | Estructura metálica de soporte de 2.5ml, 2.23ml y 2.63 ml | 16 | Ud$. |  | 0
3.43.05 | Perforacion y pulido de hueco para lavamanos bajo tope | 24 | Ud$. |  | 0
3.44 | Suministro y colocacion de gabinete de piso terminado en melanina hidrófuga sin tirador, acabado brillante, con rocado inferior de por recubierto en chapa de aluminio | 15.25 | PL |  | 0
3.45 | Suministro e instalación de tope en cuarto blanco recto, pulido, 2 cm de espesor, incluyendo hueco para empotrar fregadero simple para la cocina y tope para mostrador | 7.68 | M2 |  | 0
3.46 | Mostrador con gabinete de piso con tirador, 1.10 m de altura, 0.30 m de profundidad y 6.99m de longitud, terminado en melanina hidrófuga, acabado brillante. | 6.99 | ml |  | 0
3.47 | Suministro y colocacion de gabinete de piso terminado en melanina hidrófuga sin tirador, acabado brillante, con rocado inferior de por recubierto en chapa de aluminio | 26.24 | PL |  | 0
3.48 | Suministro y colocacion de gabinete de pared terminado en melanina hidrófuga sin tirador, acabado brillante | 26.24 | PL |  | 0
3.49 | Suministro y colocacion de despensa terminada en melanina hidrófuga sin tirador, acabado brillante | 7.87 | PL |  | 0
3.5 | Suministro e instalación de tope de cocina en granito natural color negro San Gabriel, pulido, espesor 2 cm, incluyendo hueco para empotrar fregadero simple | 4.8 | M2 |  | 0
3.51 | Suministro y colocación de gabinete de piso terminado en melanina hidrófuga sin tirador, acabado brillante, con tocado inferior de pvc recubierto en chapa de aluminio | 22.3 | PL. |  | 0
3.52 | Suministro e instalación de tope de cocina, en granito natural color negro San Gabriel, pulido, espesor 2 cm, incluyendo hueco para empotrar fregadero simple | 4.08 | M2 |  | 0
3.53 | Plafón denegasa con estructura metálica separación max. de 24° | 537.38 | M2 |  | 0
3.54 | División en denegasa reforzado a dos caras con estructura metálica de acero galvanizado (H=2.85m) | 12.81 | M2 |  | 0
3.55 | División en durock a una cara, H<2.85m (recubrimiento de papel del baño con inodoros suspendidos y como base de revestimiento cerámico) | 56.14 | M2 |  | 0
3.56 | Suministro e instalación de barreras de control vehicular automática para accesos de hasta 3.75 m. Motor de 24 V DC , con sistema de emergencia por baterías, sistema de detección de obstaculos y de regulación de la velocidad de apertura. Carcas de soporte y mastín en acero inoxidable con iluminación led. H max. del soporte = 1.25 m. Facilidad de integración con otros sistemas de control de acceso y lectores de tarjetas | 3 | Ud. |  | 0
3.57 | Arco detector de metalise de 6 zonas | 6 | zonas |  | 0
3.58 | Barrera de control de acceso peatonal de 2 carriles, mediante torniquetes ópticos bidireccionales de altura normal, en acero inoxidable, con barrera de hojas en vidrio templado o acrílico. Ancho de pasillo de 91.4 m (35°). Velocidad de tráfico. 30-40 personas por minuto. Capacidad para conectar con cualquier tipo de licencia. Incluye kit con panel, lectoras de control de acceso y software de instalación. | 91.4 | ml |  | 0
3.59 | Bordillos en hormigón 210 kg/m2 | 26 | ml |  | 0
3.6 | Diseño, suministro e instalación de letrero corporativo (tipo totem vertical, 1.5 x 4m con estructura metálica portante, revestida en chapa de acero galvanizado o inoxidable de 1.5 mm termoliqueada, con letras cortadas a laser en acero inoxidable acabado en pintura automotriz (colores según detalle) y soporte metálico de lijación sobre base o pavimento. Resistente a vientos huracanados. | 1 | ud |  | 0
3.61.01 | Releno compactado | 1.35 | M3 |  | 0
3.61.02 | Granrote | 1.35 | M3 |  | 0
3.61.03 | Fino e impermeabilizante | 0.61 | M3 |  | 0
3.61.04 | Alcorque de hormigón, 1.10 m dm exterior y 0.48 m de dm hueco interior | 3 | uds |  | 0
3.61.05 | Membrana Geotextil drenante | 9 | M2 |  | 0
3.61.06 | Membrana Geotextil antiralees | 9 | M2 |  | 0
3.62 | Arborización de jardineras con arbol de baja altura (3 palmeras enanas) | 3 | ud |  | 0
3.62.02 | Releno compactado | 2.19 | M3 |  | 0
3.62.03 | Granrote | 2.19 | M3 |  | 0
3.62.04 | Fino e impermeabilizante | 0.84 | M2 |  | 0
3.62.05 | Arborización de jardineras (siembra de 3 palmeras enanas) | 3 | ud |  | 0
3.62.06 | Membrana Geotextil drenante | 9 | M2 |  | 0
3.62.06 | Membrana Geotextil antiralees | 9 | M2 |  | 0
3.63 | Mueble modular de 1.50 m x 0.60 m para dispensarlo medico con gabinete de piso, tope en acero inoxidable con hueco para empotrar fregadero sencillo. | 1 | ud |  | 0
3.64 | Cerramiento de malla electrosoldada galvanizada (recu)trimiento de zinc por inmersión en calientes de alta resistencia, Ø3-4 mm, con entramado rectangular de 100x50 mm de abertura. Incluye barras de sujeción, abrazaderas, marco con tubulares de Ø 2" y tornillería,todo un acero inoxidable. Ver detalle cerramiento rampa vehicular y caja de escalera de emergencia sobre nivel de calle. | 452.72 | M2 |  | 0
3.65 | Bancos de hormigón | 4 | UND. |  | 0
3.66 | Pintura de mural artístico de 16.91 x 2.2 m (muro exterior caseta salida de emergencia | 1 | ud |  | 0
4.09.4 | NIVEL 6 |  |  |  | 0
4 | Piso de porcelanato en baños, de 0.60 X 0.60m, esmailado, de alto transito, junta rectificada, resistente a la abrasión, y acabado con brillo. Color disponible en 10 tonalides (1 tonalidad por nivel, ver dossier de materiales) | 39.41 | M2 |  | 0
4.01 | Piso interior en cemento pulido, de alto transito , acabado de alto brillo, color gris claro (pigmentación a base de cemento blanco). Incluye suministro de hormigón 210 kg/m2, e-s cm., nivelación, corte y sellado de juntas. | 179.51 | M2 |  | 0
4.02 | Piso de cerámica de 0.30 x 0.30m, acabado brillante, color blanco, calidad de 1ra, baja absorción de agua, resistente a abrasión y químicos. | 8.58 | M2 |  | 0
4.03 | Zocalo de cerámica de 0.30 x 0.10m, color blanco, calidad de 1ra, baja absorción de agua, resistente a abrasión y químicos. | 7.25 | ML |  | 0
4.04 | Zocalo rehundido a 1.5 cm en muros sobre piso de cemento pulido, acabado acorde a superficie del muro (paleta y pintura) | 55.88 | ML |  | 0
4.05 | Revestimiento de porcelanato en baños, de 1.20 X 0.60m, colocado a 10° de inclinación. Esmailado, de alto transito, junta rectificada, resistente a la abrasión y acabado con brillo. Color disponible en 10 tonalides (1 tonalidad por nivel, ver dossier de materiales) | 103.7 | M2 |  | 0
4.06 | Revestimiento de cerámica de 0.30 x 0.30m, acabado brillante, color blanco, calidad de 1ra, baja absorción de agua, resistente a abrasión y químicos. | 22.22 | M2 |  | 0
4.07 | Revestimiento en muros interiores caja de escalera principal, en mármol travertino claro, tamaño 0.90 0x 0.90 m, pulido, 2 cm de espesor. | 42.28 | M2 |  | 0
4.08 | Revestimiento de porcelanato tipo mosaico sobre tope de cocina, de 0.30 x 0.30 m, con junta rectificada, acabado con brillo, color gris claro o blanco. | 2.94 | M2 |  | 0
4.09 | Revestimiento de escalones escalera principal en mármol travertino claro, tamaño 0.90 0x 0.90 m, rectificada, pulido, 2 cm de espesor.Huella de 0.325 m. | 21.6 | ML |  | 0
4.1 | Revestimiento de escalones escalera principal en mármol travertino claro, rectificado, tamaño 0.90 0x 0.90 m, pulido, 2 cm de espesor. Contrahuella de 0.184 m | 26.4 | ML |  | 0
4.11 | Revestimiento de descanso de escalera principal en mármol travertino claro, rectificado, tamaño 0.90 0x 0.90 m, pulido,2 cm de espesor. | 4.48 | M2 |  | 0
4.12 | Revestimiento de escalones escalera de emergencia en porcelanato espiritualo, de alto transito, junta rectificada, resistente a la abrasión, acabado mate, color gris (aspecto de hormigón visto), Huella de 0.33 m. | 23.6 | ML |  | 0
4.13 | Revestimiento de escalones escalera de emergencia en porcelanato ejemplario, de alto transito, junta rectificada, resistente a la abrasión, acabado mate, color gris (aspecto de hormigón visto). Contrahuella de 0.18 m. | 25.96 | ML |  | 0
4.14 | Revestimiento de descanso de escalera de emergencia en en porcelanato esmaltado, de alto transito, junta rectificada, resistente a la abrasión, acabado mate, color gris (aspecto de hormigón visto) | 4.24 | M2 |  | 0
4.15 | Baranda de vidrio templado andada con pernos de fijación, escalera de emergencia (h=1.65) | 8.36 | ML |  | 0
4.16 | Baranda de acero inoxidable con tubos de 1 1/2", andado al muro Escalerade emergencia | 18.02 | ML |  | 0
4.17 | Baranda de vidrio templado andada con pernos de fijación, escalera principal (h=1.01 m) | 9.6 | ML |  | 0
4.18 | Baranda de acero inoxidable con tubos de 1 1/2" andado al muro, escalera principal | 8.7 | ML |  | 0
4.19 | Pintura Acrílica interior (paredes) | 294.31 | M2 |  | 0
4.2 | Pintura techo | 543.99 | M2 |  | 0
4.21 | Barra de apoyo | 4 | Uds. |  | 0
4.22 | Espejo de 2.48 m x 0.96 m, canteado (e=3/16") | 2 | Uds. |  | 0
4.23 | Espejo de 1.58 m x 0.96 m, canteado (e=3/16") | 1 | Uds. |  | 0
4.24 | Porta papel higiénico, en acero inoxidable | 6 | Uds. |  | 0
4.25 | Dispensador automático de papel toalla en rollo/Recipiente para desechos convertible para empotrar. Fabricado en acero inoxidable con acabado salinado. Opera con baterías | 3 | Uds. |  | 0
4.26 | Dispensador de jabón sobre pared, en acero inoxidable, forma rectangular | 3 | Uds. |  | 0
4.27 | Secador de manos ,secado rápido, en acero inoxidable, manos libres automático infrarrojo / 1800w /motor con eucobillas/ luz led. Forma rectangular | 2 | Uds. |  | 0
4.28 | Secador de manos empotrado ,secado rápido en acero inoxidable, manos libres automático infrarrojo / 1800w /motor con eucobillas/ luz led . Forma rectangular, empotrable en pared (baño administrador general) | 1 | Uds. |  | 0
4.28 | Divisiones de baños en fenólico sólido con herrajes y cerradura en acero inoxidable. | 19.14 | M2 |  | 0
4.29 | Zafacón rectangular en acero inoxidable, dimensiones aprox. De 20.7 x 27.5 x 60 cm | 7 | ud |  | 0
4.29.01 | Suministro e instalación de 2 topes de granito natural en baño de caballeros y de damas, de 2.5m x 0.60 m, con falden frontal de 0.55m de altura y tocalo de 0.10 m de altura,color negro San Gabriel, pulido, espesor 2 cm, incluyendo hueco para empotrar 3 lavamanos. | 5.94 | M2 |  | 0
4.29.02 | Suministro e instalación de 1 tope de granito natural en baño de damas, de 2.23m x 0.60 m, con falden frontal de 0.45m de altura y tocalo de 0.10 m de altura, color negro San Gabriel, pulido, espesor 2 cm, sin huecos. | 2.44 | M2 |  | 0
4.29.03 | Suministro e instalación de 1 tope de granito natural en baño de damas, de 2.5m n x 0.60 m, con faldón frontal de 0.45m de altura y zocalo de 0.10 m de altura, color negro San Gabriel, pulido, espesor 2 cm, sin huecos. | 2.86 | M2 |  | 0
4.29.04 | Estructura metálica de soporte de 2.5ml, 2.23ml y 2.63 ml | 4 | Uds. |  | 0
4.29.05 | Perforación y pulido de hueco para lavamanos bajo tope | 6 | Uds. |  | 0
4.30.01 | Suministro e instalación de 1 tope de granito natural de 1.60m x 0.60 m, con faldón en L de 0.45m de altura y zocalo de 0.10 m de altura, incluyendo hueco para empotrar 1 lavamanos. | 2.05 | M2 |  | 0
4.30.02 | Estructura metálica de soporte de 1.60 ml | 1 | Uds. |  | 0
4.30.03 | Perforación y pulido de hueco para lavamanos bajo tope | 1 | Uds. |  | 0
4.32 | Suministro y colocación de gati nete de piso terminado en melamina hidrófuga sin tirador, acabado brillante, con zocado inferior de pvc recubierto en chapa de aluminio | 6.56 | PL |  | 0
4.33 | Suministro y colocación de gabinete de pared terminado en melamina hidrófuga sin tirador, acabado brillante | 6.56 | PL |  | 0
4.34 | Suministro y colocación de despensa terminada en melamina hidrófuga sin tirador, acabado brillante | 1.97 | PL |  | 0
4.35 | Suministro e instalación de tope de cocina en granito natural color negro San Gabriel, pulido, espesor 2 cm, incluyendo hueco para empotrar fregadero simple | 1.2 | M2 |  | 0
4.36 | Suministro y colocación de gati nete de piso terminado en melamina hidrófuga sin tirador, acabado brillante, con zocado inferior de pvc recubierto en chapa de aluminio. | 10.33 | PL |  | 0
4.37 | Suministro y colocación de gabinete de pared terminado en melamina hidrófuga sin tirador, acabado brillante | 10.33 | PL |  | 0
4.38 | Suministro y colocación de despensa terminada en melamina hidrófuga sin tirador, acabado brillante | 1.97 | PL |  | 0
4.39 | Suministro e instalación de tope de cocina en cuarzo blanco recto, pulido 2, cm de espesor, incluyendo hueco para empotrar fregadero simple y estufa de cocina tipo placa. | 1.89 | M2 |  | 0
4.4 | Platón densajasa con estructura metálica separación max. de 24° | 524.9 | M2 |  | 0
4.41 | DNaseo en durock a una cara H=2.85m, (recubrimento de pared del baño con inodoros suspendidos y como base de revestimiento cerámico) | 12.7 | M2 |  | 0
4.43 | Suplinistro e instalación de mueble para bar en MDF hidrófuga con gabinetes de piso, acabado brillante | 8.86 | PL |  | 0
4.43.01 | Suministro e instalacion de tope en cuarto blanco recto, pulido, 2 cm de espesor, incluyendo hueco para empotrar fregadero simple | 2 | M2 |  | 0
4.09.5 | AZOTEA |  |  |  | 0
5 | Piso de porcelanato en baños, de 0.60 X 0.50m, esmaltado, de alto transito, junta rectificada, resistente a la abrasión, y acabado con brillo. Color disponible en 10 tonalides (1 tonalidad por nivel, ver dossier de materiales) | 34.43 | M2 |  | 0
5.01 | Piso interior en cemento pulido, de alto transito , acabado de alto brillo, color gris claro [bijamentación a base de cemento blanco], incluye suministro de hormigón 210 kg/m2, e=5 cm., nivelación, corte y sellado de juntas. | 108.37 | M2 |  | 0
5.02 | Piso de cerámica de 0.30 x 0.30m, acabado brillante, color blanco, calidad de 1ra, baja absorción de agua, resistente a abrasión y químicos. | 4.46 | M2 |  | 0
5.03 | Deck de madera natural de cumanu, piezas de 0.14 m de ancho y x 0.025 m de espesor, longitud variable, incluye parales, piezas de soporte, y anclaje. | 484 | M2 |  | 0
5.04 | Zocado rehumidio a 1.5 cm en muros sobre piso de cemento pulido, acabado acorde a superficie del muro [pañete y pintura] | 51.3 | ML |  | 0
5.05 | Revestimiento de porcelanato en baños, de 1.20 X 0.60m, colocado a 10" de inclinación. Esmailzado, de alto transito, junta rectificada, resistente a la abrasión y acabado con brillo. Color disponible en 10 tonalides (1 tonalidad por nivel, ver dossier de materiales) | 99.09 | M2 |  | 0
5.06 | Revestimiento de cerámica de 0.30 x 0.30m, acabado brillante, color blanco, calidad de 1ra, baja absorción de agua, resistente a abrasión y químicos. | 22.22 | M2 |  | 0
5.07 | Revestimiento en muros interiores caja de escalera principal, en mármol travertino claro, tamaño 0.90 0x 0.90 m, pulido, 2 cm de espesor. | 42.28 | M3 |  | 0
5.08 | Revestimiento de porcelanato tipo mosaico sobre tope de cocina, de 0.30 x 0.30 m, con junta rectificada, acabado con brillo, color gris claro o blanco. | 3.83 | M2 |  | 0
5.09 | Revestimiento de escalones escalera principal en mármol travertino claro, tamaño 0.90 0x 0.90 m, rectificado, pulido, 2 cm de espesor-líuela de 0.325 m. | 21.6 | ML |  | 0
5.1 | Revestimiento de escalones escalera principal en mármol travertino claro, rectificado, tamaño 0.90 0x 0.90 m, pulido, 2 cm de espesor. Contrabuelía de 0.184 m | 26.4 | ML |  | 0
5.12 | Revestimiento de descanso de escalera principal en mármol travertino claro, rectificado, tamaño 0.90 0x 0.90 m, pulido,2 cm de espesor. | 4.48 | M2 |  | 0
5.12 | Revegimiento de escalones escalera de emergencia en porcelanato esmailzado, de alto transito, junta rectificada, resistente a la abrasión, acabado mate, color gris (aspecto de hormigón vióto). Hjalilla de 0.33 m. | 23.6 | ML |  | 0
5.13 | Revestimiento de escalones escalera de emergencia en porcelanato esmaltado, de alto transito, junta rectificada, resistente a la abrasión, acabado mate, color gris (aspecto de hormigón visto). Contrahuella de 0.18 m. | 25.96 | ML |  | 0
5.14 | Revestimiento de descanso de escalera de emergencia en en porcelanato esmaltado, de alto transito, junta rectificada, resistente a la abrasión, acabado mate, color gris (aspecto de hormigón visto) | 4.24 | M2 |  | 0
5.15 | Baranda de vidrio templado andada con pernos de fijación, escalera de emergencia (h=1.65) | 8.36 | ML |  | 0
5.16 | Baranda de acero inoxidable con tubos de 1 1/2", andado al muro Escalerade emergencia | 18.02 | ML |  | 0
5.17 | Baranda de vidrio templado andada con pernos de fijación, escalera principal (h=1.01 m) | 9.6 | ML |  | 0
5.18 | Baranda de acero inoxidable con tubos de 1 1/2" andado al muro, escalera principal | 8.7 | ML |  | 0
5.19 | Pintura Acrílica interior (paredes) | 294.31 | M2 |  | 0
5.2 | Pintura techo | 543.99 | M2 |  | 0
5.21 | Barra de apoyo | 4 | Uds. |  | 0
5.22 | Espejo de 2.48 m x 0.96 m, canteado (e=3/16") | 2 | Uds. |  | 0
5.23 | Espejo de 1.58 m x 0.96 m, canteado (e=3/16") | 1 | Uds. |  | 0
5.24 | Porta papel higiénico, en acero inoxidable | 6 | Uds. |  | 0
5.25 | Dispensador automático de papel toalla en rollo/Recipiente para desechos convertible para empotrar. Fabricado en acero inoxidable con acabado salinado. Opera con baterías | 3 | Uds. |  | 0
5.26 | Dispensador de jabón sobre pared, en acero inoxidable, forma rectangular | 3 | Uds. |  | 0
5.27 | Secador de manos ,secado rápido, en acero inoxidable, manos libres automático infrarrojo / 1800w /motor con eucobillas/ luz led. Forma rectangular | 2 | Uds. |  | 0
5.28 | Secador de manos empotrado ,secado rápido en acero inoxidable, manos libres automático infrarrojo / 1800w /motor con eucobillas/ luz led . Forma rectangular, empotrable en pared (baño administrador general) | 1 | Uds. |  | 0
5.28 | Divisiones de baños en fenólico sólido con herrajes y cerradura en acero inoxidable. | 19.14 | M2 |  | 0
5.29 | Zafacón rectangular en acero inoxidable, dimensiones aprox. De 20.7 x 27.5 x 60 cm | 7 | ud |  | 0
5.29.01 | Suministro e instalación de 2 topes de granito natural en baño de caballeros y de damas, de 2.5m x 0.60 m, con falden frontal de 0.55m de altura y tocalo de 0.10 m de altura,color negro San Gabriel, pulido, espesor 2 cm, incluyendo hueco para empotrar 3 lavamanos. | 5.94 | M2 |  | 0
5.29.02 | Suministro e instalación de 1 tope de granito natural en baño de damas, de 2.23m x 0.60 m, con falden frontal de 0.45m de altura y tocalo de 0.10 m de altura, color negro San Gabriel, pulido, espesor 2 cm, sin huecos. | 2.44 | M2 |  | 0
5.29.03 | Suministro e instalación de 1 tope de granito natural en baño de damas, de 2.63m x 0.60 m, con faldón frontal de 0.45m de altura y zocalo de 0.10 m de altura, color negro San Gabriel, pulido, espesor 2 cm, sin huecos. | 2.86 | M2 |  | 0
5.29.04 | Estructura metálica de soporte de 2.5ml, 2.23ml y 2.63 ml | 4 | Uds. |  | 0
5.29.05 | Perforación y pulido de hueco para lavamanos bajo tope | 4 | Uds. |  | 0
5.3 | Suministro y colocación de gabinete de piso terminado en melanina hidrófuga sin tirador, acabado mate, con zocalo inferior de pvc recubierto en chapa de aluminio | 6.82 | PL. |  | 0
5.31 | Suministro y colocación de gabinete de piso terminado en melanina hidrófuga sin tirador, acabado mate. | 13.61 | PL. |  | 0
5.32 | Suministro y colocación de despensa terminada en melanina hidrófuga sin tirador, acabado mate. | 1.97 | PL. |  | 0
5.33 | Suministro e instalación de tope de granito de cocina, color negro San Gabriel, pulido, espesor 2 cm, incluyendo hueco para empotrar fregadero simple y estufa de cocina tipo placa. | 2.49 | M2 |  | 0
5.34 | Plafon denselas con estructura metálica separación max. de 24" | 98.47 | M2 |  | 0
5.35 | División en durock a una cara, H=2.85m (recubrimento de pared del baño con inodoros suspendidos y como base de revestimiento cerámico) | 8.8 | M2 |  | 0
5.35 | Escotilla con cubierta y bordillo en acero galvanizado calibre 14, acabado con pintura de esmalte. Hueco para escotilla de 0.9144m x 0.9144m [50°x56°], H del bordillo =12", apertura a 90 ", pestillo de cierre con manijas interiores y exteriores y candado (ubicación módulo de servicios) | 1 | ud |  | 0
5.36 | Escotilla con cubierta y bordillo en acero galvanizado calibre 14, acabado con pintura de esmalte, hueco para escotilla de 0.7620m x 1.3716m [30°x54°], H del bordillo =12", apertura a 90 ", pestillo de cierre con manijas interiores y exteriores y candado (ubicación módulo principal de ascensores) | 1 | ud |  | 0
5.37 | Escalera tipo marinero en acero inoxidable empotrada a muro, 0.91 x 3.97 m , contrahuelía de 0.24 m , con jaula de protección (ubicación módulo de servicios) | 1 | UD |  | 0
5.38 | Escalera tipo marinero en acero inoxidable empotrada a muro , 0.90 x 3.97 m , contrahuelía de 0.24 m (ubicación módulo principal de ascensores) | 1 | UD |  | 0
5.39 | Jardinería de 1.50 m de 0m y 0.34 m de altura en acero inoxidable (base de columna estructura metálica nervada). Ver detalle 7 Base de canopL Roja A1.17.088 | 9 | UD |  | 0
4.1 | SEÑALETICAS |  |  |  | 0
1.1 | Señalética de impresión de tinta sobre aluminio dibond color plata cepillado. Accesorios de fijación en acero inoxidable. Letras color azul oscuro Directorio de Plantas tamaño 18"x 36" | 14 | UD |  | 0
1.1 | Señalética de impresión de tinta sobre aluminio dibond color plata cepillado. Accesorios de fijación en acero inoxidable. Letras color azul oscuro Rótulos direccionales tamaño 6"x 24" | 75 | UD |  | 0
1.1 | Señalética de impresión de tinta sobre aluminio dibond color plata cepillado. Accesorios de fijación en acero inoxidable. Letras color azul oscuro. Placas identificativas de espacios tamaño 12"x12" | 138 | UD |  | 0
1.1 | Letreros de seguridad y evacuación en PVC espumado blanco, tamaño 7"x7" simbología color verde según estandares | 210 | UD |  | 0
SUB-TOTAL COSTOS DIRECTOS (CD) RD$ |  |  |  |  | 0
| COSTOS INDIRECTOS (CI) RD$ |  |  | 0
| Ley - 6/86 (Fondo Pensiones de los trabajadores de la Construccion) | 1% |  | 0
| Seguro social y contra acidentes | 2% |  | 0
| Transporte | 2% |  | 0
| Gastos Administrativos | 3% |  | 0
| Dirección Técnica y Responsabilidad Civil | 10% |  | 0
| Supervisión y Fiscalización de Obra | 5% |  | 0
| Codia | 0.1% |  | 0
| Seguros todo riesgo construcción | 2% |  | 0
| SUBTOTAL GENERAL (CD + CI) |  |  | 0
| ITBIS (18% del 10% del subtotal general, norma 07 2007 DGII) | 1.8% |  | 0
| TOTAL GENERAL RD$ |  |  | 0
NOTAS GENERALES
Las cantidades de este presupuesto serán pagadas de acuerdo al levantamiento de obra a ser incluido en las cubicaciones realizadas por la supervision.
La partida imprevisto solo podrá ser utilizada previa autorización de MINERD.
El oferente NO podrá agregar o eliminar partidas ni alterar volumetrias de este Listado.
El oferente deberá incluir el análisis de precio unitario a cada una de las partidas incluidas en el listado de partidas y cantidades.
Estos análisis de precios unitarios deberán contener los materiales, mano de obra, equipos, herramientas y cualquer otro insumo requerido en las especificaciones técnicas indicadas para cada partida.