## TG-IMC4
|  | NORMAS DE DISEÑO Y CONSTRUCCION PARA REDES ELECTRICAS DE DISTRIBUCION |  |  |  |  | NRD-AE-III-03-05-01-05
Fecha: Julio 2022
|  | PLANILLA DE DATOS TECNICOS |  |  |  |  | Versión N°: 02
TUBO ACERO GALVANIZADO IMC 4" X 10' | [5 empty] | Código | TG-IMC4
[6 empty] | EDS | 1003065
EDN
EDE
Item | Descripción |  | Unidad | Pedido | Ofrecido |  | Comentarios
1 | Proceso |  | …. | (*)
2 | Empresa proveedora |  | …. | (*)
3 | Fabricante |  | …. | (*)
4 | Modelo |  | …. | (*)
5 | País de Origen |  | …. | (*)
6 | Norma de fabricación y de ensayos |  |  | ASTM A 123, ANSI 80.6
7 | Características Generales |  | ….
7.1 | Material |  | …. | Acero Galvanizado
7.2 | Dimensiones (diametro x longitud) |  | mm | 101.6 x 3048
7.3 | Espesor |  | mm | ≥ 2.4
8 | Presentacion de muestra |  | No | SI
9 | Garantia de fabricación |  | Años | 1
( * ) Indicado por oferente
Fecha de la oferta
| Nombre y firma del oferente |  |  |  |  | SELLO
COMENTARIOS:
* Esta Planilla deber ser debidamente firmada y sellada por el oferente. * Todos los campos requeridos deben ser completados en su totalidad. * En caso de haber una solicitud adicional por parte de la Distribuidora o que el Fabricante entienda deba entregar información adicional, para la correcta evaluación de la propuesta, se deberá hacer por escrito y ser anexado a esta Planilla de Datos Garantizados.