## L.C. TANQUE
LISTA DE CANTIDADES
| PROYECTO : | CONSTRUCCION TANQUE REGULADOR AGUA POTABLE LAS TRES CRUCES, SANTIAGO.
| OBRA : | TANQUE REGULADOR LAS TRES CRUCES
| UBICACION: | LAS TRES CRUCES, SANTIAGO
| CODIGO: | DIPAP-013-2026
FECHA:
SEC. | DESCRIPCION |  | CANTIDAD | UNIDAD | RD$P.U. | VALOR | SUB - TOTAL
1 | PRELIMINARES
1.01 | Campamento (Incluye alquiler de terreno, preparación de terreno, alquiler de Furgón |  | 18 | MES |  | 0
p/ Oficina y Almacén, incluye baño portátil)
1.02 | Acondicionamiento de terreno para Tanque (incluye capa vegetal) |  | 500 | M2 |  | 0
1.03 | Letrero de obra 16x8 pies (incluye perfiles, marco y vynil |  | 1 | UND |  | 0
| tipo banner. El arte del letrero a definir en ejecución | [5 empty] | 0
2 | MOVIMIENTO DE TIERRA
2.01 | Excavación y Remoción de Material Inservible |  | 750 | M3N |  | 0
2.02 | Bote de Escombros ( Considerar 25% en Escombros ). Distancia < 20 Km |  | 937.5 | M3N |  | 0
2.03 | Suministro y Acarreo de Material Material Clasificado |  | 975 | M3N |  | 0
2.04 | Carguío, Traslado, Colocación , Mojado y Compactación de Material Clasificado |  | 975 | M3N |  | 0
[7 empty] | 0 | #REF!
3 | LOSA DE FUNDACION
3.01 | Hormigón de Limpieza 180 Kg / Cm2 5 Cms de Espesor |  | 15.33 | M3 |  | 0
3.02 | Losa de Cimentación con Espesor Según Diseño Estructural. Hormigón |  | 202.3561 | M3 |  | 0
F'c = 350 Kg / Cm2 y Acero Grado 60
0
4 | DEPOSITO REGULADOR ( TANQUE VITRIFICADO )
4.01 | Desmantelamiento integral de tanque de regulación de agua potable de acero soldado |  | 1 | P.a. |  | 0
(Ø 8.00 m × H = 7.30 m), incluyendo demolición de cimentación de hormigón, acopio
de material metálico en Rafey, carga, transporte y disposición final de escombros a
vertedero autorizado (20 km), limpieza final y todo lo necesario para la correcta ejecución
de la obra. Incluye: Personal Calificado, Grúa hidráulica 90–100 t, Plataformas articuladas,
Montacargas, Generador, Compresor, Herramientas eléctricas, Materiales y consumibles,
Seguridad Industrial, Señalización, Transporte, Limpieza Final.
4.02 | Tanque de Acero Vitrificado de Volumen Máximo de: 2,898 M3. con Diámetro |  | 1 | Ud |  | 0
de 13.75 Mts y Altura Máxima de 20.52 Mts. (Mas o menos 0.50 mts)El Cilindro es de
| Vidrio Fusionado al Acero con Techo en Domo Geodésico en Aluminio Autoportante. | [5 empty] | 0
Escotilla de Autoinspección, Boquillas en Acero Galvanizado y Logo de identificación.
Ver Especifiaciones Técnicas
5 | PIEZAS ESPECIALES Y TUBERIAS ( SUMINISTRO Y COLOCACION )
5.01 | Tubos de Ø 12" Acero al Carbono, Norma ASTM A53, Grado B |  | 11 | Ud |  | 0
5.02 | Codo Ø 12" x 90º, Acero al Carbono |  | 7 | Ud |  | 0 |  | #REF!
5.03 | Codo Ø 12" x 45º, Acero al Carbono |  | 2 | Ud |  | 0
5.04 | Tee Ø 12"x12"X12", Acero al Carbono |  | 1 | Ud |  | 0
5.05 | Bridas Ø 12" B16.5 Clase ISO Cuello Soldable |  | 30 | Ud |  | 0
| Ver Dimensiones y Demás Detalles en Planos | [5 empty] | 0 | #REF!
#REF!
6 | TRANSPORTE DE TUBERIAS Y PIEZAS ESPECIALES
6.01 | Transporte de Tubos de Ø Ø 12"Acero Al Acarbono |  | 2 | Viajes |  | 0
Desde Almacenamiento Hasta Obra
6.02 | Transporte de Materiales y Piezas Especiales de Haina @ Almacen |  | 8 | Viajes |  | 0
0
7 | ANCLAJES DE HORMIGON ARMADO | [6 empty] | #REF!
7.01 | Anclajes P / Piezas de Ø 12" F´c = 210 Kg / Cm2 |  | 4 | Ud |  | 0
7.02 | Dado de Apoyo de Ø 12" F´c = 210 Kg / Cm2 |  | 3 | Ud |  | 0
| Ver Dimensiones y Demás Detalles en Planos | [5 empty] | 0
8 | MISCELÁNEOS
8.01 | Limpieza Final |  | 1 | Ud |  | 0
8.02 | Suministro e instalación de letreros de CORAASAN |  | 1 | Ud |  | 0
| y nombre del Tanque en Sintra PVC (a definir en ejecución) | [5 empty] | 0
| SUB - TOTAL GENERAL | [5 empty] | 0 | #REF!
9 | INDIRECTOS
9.01 | Dirección Técnica |  | 10% |  |  | 0
9.02 | Gastos Administrativos |  | 2% |  |  | 0
9.03 | Imprevistos |  | 5% |  |  | 0
9.04 | Seguros y Fianzas |  | 3.5% |  |  | 0
9.05 | Supervision y Diseño |  | 5% |  |  | 0
9.06 | Transporte |  | 1% |  |  | 0 |  | #REF! | Dólar
9.07 | Codia |  | 0.1% |  |  | 0 |  | #REF! | ml
9.08 | Ley 6-86 |  | 1% |  |  | 0
9.09 | ITBIS (18% Dirección Técnica) |  | 18% |  |  | 0
0
10 | SERVICIOS DE INGENIERIA, Y ESTUDIOS TECNICOS
10.01 | Estudio Geotecnico |  | 1 | P.a. |  | 0
10.02 | Diseño Estructural de Losa de Cimtentación |  | 1 | P.a. |  | 0
0
| TOTAL GENERAL | [5 empty] | 0
OBSERVACIONES:
1-Distancia de acarreco 20 km.
2- LEVANTAMOENTO Y PLANO AS- BUILT forman parte de los gastos administrativos.
3-Se consideran trabajos Nocturnos donde la naturaleza de la actividad lo permita y/o lo requiera.
4- Ver Dimensiones y Demás Detalles en Planos.
5-Ver Especifiaciones Técnicas