## Referencia Economica
INFOTEP-DAF-CM-2026-0116
Instituto Nacional de Formación Técnico Profesional
OFERTA ECONÓMICA
Fecha:
NOMBRE DEL OFERENTE: | [6 empty] | RNC:
INFOTEP-DAF-CM-2026-0116 |  |  | “Adquisición de Equipos para Talleres de la Dirección Regional Este del INFOTEP"
LOTE | ITEM | EQUIPOS | DESCRIPCION | CANTIDAD | PRECIO UNITARIO (RD$) | ITBIS (RD$) | PRECIO UNITARIO FINAL (RD$) | SUB-TOTAL (RD$)
LOTE I | 1 |  | Estufa Industrial de 4 quemadores, con horno, exterior de acero inoxidable que incluya parte frontal, laterales traseros, placa de protección, protector trasero y estante superior, rejillas superiores de hierro fundido extraíbles de 12" x 12", rango de temperatura del horno (175 °F a 500 °F), conexión de gas trasera NPT de 3/4", horno interior esmaltado, ruedas de 6" con seguro. BTU: 150,000 BTU. Certificaciones: CSA‐Sanitation, cCSAus. Dimensiones máximas : 31‐1/2" x 24" x 56" (por el espacio en el taller no debe ser mayor a estas dimensiones) Manguera de gas de 48" de longitud, salida de 3/4" y grosor de 1/2" de diametro. Incluye Instalación y Puesta en Marcha en Taller Móvil 013, Verón Punta Cana | 1 |  | 0 | 0 | 0
| 2 |  | Horno de convección a gas, 73 cm de ancho x 66 cm de profundidad x 50 cm de alto. Interior de porcelana esmaltada, rejilla guía de 13 posiciones, puertas dobles con bisagras laterales, ventanas de vidrio térmico de doble panel, rango de temperatura de 65 °C a 275 °C, interruptor de enclavamiento en las puertas, motor de ventilador de dos velocidades, frente de acero inoxidable, patas de acero de 63 cm de largo con acabado en negro o en acero inóxidable, ruedas (todas con seguros). Incluye: 4 rejillas cromadas de alta resistencia, temporizador con apagado manual, luz indicadora, conector NPT de 19 mm, 1/2 HP, cable de alimentación de 183 c. Incluye Instalación y Puesta en Marcha en Taller Móvil 013, Verón Punta Cana | 1 |  | 0 | 0 | 0
| 3 |  | Mesa de trabajo técnica diseñada para labores de ensamblaje, prueba, mantenimiento y reparación de equipos electrónicos, con estructura robusta, superficie de trabajo resistente y configuración ergonómica para uso en laboratorio o taller técnico, la mesa deberá tener dimensiones aproximadas de 160 cm de ancho, 180 cm de altura total y 80 cm de fondo, con estructura metálica reforzada en acero o material equivalente, tratamiento anticorrosivo mediante pintura electrostática o similar y alta capacidad de carga para uso continuo en laboratorio, superficie plana resistente al desgaste y de fácil limpieza fabricada en materiales como resina fenólica, acero inoxidable o MDF de alta densidad con recubrimiento técnico, el sistema deberá incluir estructura vertical superior integrada, estantes o repisas para colocación de equipos o herramientas y espacio para integración de accesorios como iluminación y tomas eléctricas, la mesa deberá contar con tomas eléctricas integradas, canalización interna para cables y un sistema organizado de distribución eléctrica. Incluye Instalación y Puesta en marcha en Taller Móvil 048 de Mantenimiento eléctrico | 3 |  | 0 | 0 | 0
| 4 |  | Feezer Horizontal de dos puertas: Freezer horizontal de 2 puertas abatibles. 12-15 piés cúbicos, interior de acero galvanizado con recubrimiento anticorrosivo. control de temperatura ajustable, descongelador manual, drenaje de descongelación, canastas extraibles y deslizantes , llave de seguridad,eficiencia energética, color Blanco.Incluye Instalación y Puesta en marcha en Taller Móvil 015 de Panadería y Repostería. Ubicado en la Alcaldía de Verón Punta Cana | 1 |  | 0 | 0 | 0
| 5 |  | Banco de trabajo para refrigeración destinado a labores de ensamblaje, diagnóstico, prueba, mantenimiento y reparación de componentes utilizados en sistemas de refrigeración y climatización. El banco deberá permitir la manipulación segura de compresores, motores, válvulas, evaporadores compactos, componentes eléctricos, tarjetas electrónicas, bombas de vacío, equipos de recuperación, herramientas para tuberías y demás elementos empleados en las prácticas formativas del área de refrigeración.El diseño deberá ser de tipo industrial, ergonómico, modular y apto para uso continuo en talleres de formación técnico-profesional. Dimensiones: Ancho total aproximado: 160 cm. Profundidad total aproximada: 80 cm. Altura total con estructura superior: 180 cm. Altura de la superficie de trabajo: entre 85 y 95 cm. Tolerancia dimensional permitida: aproximadamente ±5 %, siempre que no se afecte la funcionalidad, estabilidad ni capacidad del banco. Accesorios mínimos que debe incluir: Tornillo de banco industrial. Bandeja removible de acero inoxidable. Panel perforado para herramientas. Juego básico de ganchos y soportes. Dos repisas superiores ajustables. Módulo de tres gavetas con cerradura. Estante inferior para equipos.Soportes para manómetros y mangueras. Sistema de iluminación LED. Tomacorrientes y sistema de protección eléctrica. Tapete y pulsera antiestática. Patas niveladoras. Manual de uso y mantenimiento en español. Diagramas eléctricos del banco. Llaves, tornillería y accesorios de montaje. Tomas eléctricas. Deberá incluir como mínimo: Cuatro tomacorrientes dobles de 120 V, con polo a tierra. Capacidad mínima de cada circuito: 20 A, según configuración de instalación. Un tomacorriente independiente de 208–240 V, con polo a tierra, cuando forme parte del requerimiento del taller. Tomas claramente identificadas con su voltaje. Separación física y rotulación diferenciada entre las salidas de 120 V y 208–240 V. Tapas o protección frontal contra polvo, salpicaduras y contacto accidental. Incluye Instalación y puesta en Marcha en Taller de Refrigeración 009, Ubicado en Verón Punta Cana. | 2 |  | 0 | 0 | 0
TOTAL LOTE I: | [5 empty] | 0
VALOR TOTAL DE LA OFERTA RD$: | [6 empty] | 0
Valor total de la oferta en letras:
Condiciones del oferente para el proceso:
• Entendemos que el Comprador no está obligado a aceptar la Oferta evaluada como la más baja ni ninguna otra de las Ofertas que reciba.
• Todos los productos y/o servicios ofertados son ORIGINALES y cumplen con las especificaciones solicitadas. En caso contrario serán rechazados y como oferente podríamos ser excluido de los procesos del Estado según la Ley No. 340-06.
• Aceptamos las condiciones de pago de crédito a 30 días.
• Nos comprometemos a entregar todos los bienes y/o servicios en el tiempo solicitado.
|  | en calidad de | Representante | debidamente autorizado para actuar en nombre y representación de
/ RNC:
Firma ___________________________________
fecha
SNCC.F.033
No. EXPEDIENTE