## ESPECIFICACIONES TÉCNICAS
|  | FORMULARIO DE FICHA TÉCNICA DE COMPRAS |  | CÓDIGO: FOR-CCO-07 PÁGINA: 1 de 2
DEPARTAMENTO: Logística/Eficiencia Técnica y Operacional
DEPARTAMENTO: Compras y Contrataciones/ Normas y Reglamentos Técnicos
FECHA DE EMISIÓN: 27/05/2021 VERSIÓN: 05
FECHA DE REVISIÓN: 03/12/2025
CAMIÓN DE LIMPIEZA AR
DESCRIPCIÓN: Camión de limpieza para uso en el mantenimiento de alcantarillado sanitario. CAMIÓN DE LIMPIEZA DE ALCANTARILLADO, MONTADO SOBRE CAMIÓN PORTADOR DE DOBLE EJE TRASERO (6X4)
CÓDIGO: | 1002047 |  | FECHA DE REVISIÓN: 05/05/2026
ÁREA SOLICITANTE: |  | División de Mantenimiento de Redes de Aguas Residuales
ÍTEM | DATO | UNIDAD | SOLICITADO | Ofertado | Comentario
1 | Empresa suplidora | ... | (*)
2 | Fabricante | ... | (*)
3 | Marca | ... | (**)
4 | Modelo | ... | (*)
5 | País de origen | ... | (*)
8 | CAMIÓN PORTADOR (CHASIS)
8.1 | Año de fabricación | ... | 2026 o posterior
8.2 | Tipo de tracción | ... | 6x4
8.3 | Tipo de cabina | ... | Convencional
8.4 | Color | ... | Blanco (color preferido)
8.5 | Distancia entre ejes | pulg. | Entre 230 y 260 pulgadas
8.6 | Especificaciones del motor | ... | Potencia mínima 310 HP; torque mínimo 682 lb-pie
8.7 | Combustible del motor | … | Tipo diésel
8.8 | Transmisión | ... | Caja de cambios manual o automática de entre 10 y 18 velocidades.
8.9 | Chasis reforzado | ... | Largueros de bastidor de servicio pesado diseñados para soportar volteos, tanques o plataformas de carga general. Longitudes de 7 a 14 metros, anchos de 2 a 3 metros, alturas de 2.5 a 4 metros y una distancia entre ejes combinada de 4 a 8 metros.
8.1 | Parachoques delantero | ... | Incluido
8.11 | Eje delantero | ... | Capacidad de 18,000 a 22,000 lbs
8.12 | Suspensión delantera | ... | Tipo muelle de 20,000 lb con amortiguadores
8.13 | Ejes traseros | ... | Capacidad de 44,000 a 46,000 lbs
8.14 | Suspensión trasera | ... | 46,000 lbs con muelles y barras con bujes
8.15 | Sistema de frenos | ... | De aire tipo dual con ABS, con cámaras de resorte traseras y ajuste automático
8.16 | Cámaras de freno | pulg. | Dimensionadas por el fabricante según los ejes
8.17 | Compresor de aire | ... | 12 a 13.2 CFM, con válvula de drenaje automática.
8.18 | Volante |  | Diámetro de 14 a 18 pulgadas
8.19 | Sistema de escape | ... | Simple, con silenciador horizontal o vertical de acero aluminizado
8.2 | Sistema eléctrico y alternador | ... | Sistema de 12 voltios con direccionales, luces altas, luces de estacionamiento, luces de freno y luces de esquina. Alternador de 100 AMP.
8.21 | Limpiaparabrisas | ... | De 2 velocidades con lavaparabrisas
8.22 | Interruptor de desconexión | ... | Dentro de la cabina
8.23 | Baterías | ... | Dos (2) de 12 voltios con sistema de arranque remoto (puente)
8.24 | Neumáticos delanteros y traseros | ... | 11R/22.5, 16 lonas (aros tipo disco)
8.25 | Tanque de combustible | gal | 60 a 80 galones de diésel (con separador de agua y filtro) según el fabricante
8.26 | Aire acondicionado | ... | Sí
9 | SISTEMA DE LIMPIEZA A PRESIÓN / VACÍO
9.1 | Compresor de vacío | ... | Flujo de aire mínimo de 8,000 CFM de aire libre y 4,500 CFM a nivel de vacío total, con capacidad de 16" Hg
9.2 | Silenciador del compresor | ... | Acero inoxidable 304 o superior, dimensionado para el caudal
9.3 | Sistema de accionamiento del soplador | ... | Accionamiento del soplador mediante toma de fuerza (FEPTO) con sistema hidrostático, dimensionado por el fabricante para cumplir el caudal y vacío del ítem 9.1
9.4 | Sistema de limpieza interna | … | Sistema de lavado con pistola y manguera lateral de 25' (7.6 m) mínimo y 1/2" mínimo, en carrete lateral o trasero, con acople rápido y boquilla de patrón ajustable, accionado por la bomba de agua
9.5 | Control de succión | ... | Arranque, parada y variación controlados desde la estación del operador, con rompedor de vacío automático
9.6 | Capacidad de succión sumergida | ... | Sí, con la boquilla sumergida
9.6 | Separador ciclónico | ... | Ciclónico u otro sistema que proteja el soplador, con limpieza
9.7 | Pluma telescópica | ... | Extensión telescópica mínima de 10' (3 m), con toma de diámetro mínimo de 8" (200 mm).
9.8 | Elevación vertical y rotación de la pluma | ... | Elevación mínima de 8' y rotación mínima de 180°, con accionamiento hidráulico
9.9 | Capacidad de elevación de la pluma | lb (kg) | 800 lb (362 kg)
9.1 | Anulación (override) | ... | Incluye función de anulación del control automático
9.11 | Extensiones de manguera y tubería | ... | Manguera de succión de 8" (203 mm). Extensiones: (1) 8"x3', (1) 8"x5', (1) 8"x6' con abrazaderas
9.12 | Boquilla | ... | De aluminio de 8" x 6'6" con extremo cerrado, más sistema ajustable de 8"
9.13 | Tanque de desechos | yd³ (m³) | Capacidad nominal 12 yd³ (9.17 m³). Material: alta resistencia mecánica y a la corrosión atmosférica, espesor mínimo 1/4" (6.3 mm), con resistencia mínima a la tracción de 70,000 psi.
9.14 | Válvulas | ... | Automáticas, entrada de 12" y dos puertos de 8". Válvula de mariposa de 5" o 6" con manguera de 10' x 6"
9.15 | Compuerta trasera y volteo | ... | Apertura hidráulica con mecanismos de cierre positivo y sello hermético, adecuados para el nivel de vacío del equipo. Volteo mediante cilindro hidráulico (ángulo mínimo 45°).
9.16 | Mallas de filtración | ... | Piezas removibles de acero inoxidable. Con lavado a presión del tanque.
9.17 | Altura de descarga | ... | Altura mínima de descarga de 1.52 m (60"), medida desde el nivel del suelo hasta el punto de descarga, garantizando la descarga segura de los desechos.
9.18 | Carrete y manguera de alta presión | ... | Articulado 180°, cap. mín. 600' x 1". Manguera de alta presión mín. 2,500 PSI y longitud mínima de 500' x 3/4", con guía manual y rebobinado
9.19 | Accesorios de manguera | ... | Manguera guía de 10' mínimo / contador métrico.
9.2 | Tanque de agua limpia | gal (L) | Mínimo 1,000 galones, material no metálico resistente a la corrosión, garantía mínima de 10 años
9.21 | Protección y drenaje del tanque de agua | ... | Dispositivo antisifón, puertos de inspección y válvula de drenaje
9.22 | Bomba de agua de alta presión | GPM @ PSI | 80 GPM @ 2,000 PSI, bomba triplex de pistones con caudal y presión continuos, cabezal de acero inoxidable con émbolos cerámicos y válvulas de acero inoxidable
9.23 | Sistema de accionamiento de la bomba de agua de alta presión |  | Motor auxiliar a gasolina de 6.0 L, 172 HP, con garantía de 5 años en los componentes de accionamiento de la bomba de agua del motor auxiliar
9.24 | Pistola y manguera de lavado | ... | 20 GPM @ 600 PSI con manguera de 25' x 1/2". Manguera de llenado de 2 1/2" x 25'
9.25 | Juego de boquillas | ... | Sanitaria (1), penetradora tipo cincel (1), rotativa giratoria (1), pluvial (1) — todas de 80 GPM con conexión de 1", con patín
9.26 | Controles e indicadores | ... | Panel con arranque/parada, acelerador, drenaje remoto de aceite, alivio de alta presión, indicador de nivel, manómetro de agua y vacuómetro
10 | SISTEMA ELÉCTRICO, ILUMINACIÓN Y SEGURIDAD
10.1 | Sistema eléctrico del equipo | ... | Cableado codificado por colores con protección por disyuntores
10.2 | Iluminación de trabajo y emergencia | ... | LED trasera (1), reflectores LED en la pluma
11 | SISTEMA DE TELEMETRÍA (GPS)
11.1 | Módulo GPS integrado | ... | Monitoreo en tiempo real, control de combustible, diagnóstico de fallas, estado del motor, optimización de rutas, evaluación de conducción, análisis predictivo de riesgos e integración con ERP
12 | GARANTÍA
12.1 | Garantía del equipo | ... | 3 años o 100,000 km general / 10 años en el tanque de agua
(*) A indicar por el oferente
(**) Estampado en el material en alto o bajo relieve
Fecha de la oferta
| ANTHONY ÁLVAREZ |  |  | Nombre y firma del oferente
ENCARGADO DEL DEPARTAMENTO DE TRANSPORTE
COMENTARIOS:
1. Este material cumplirá con todas las especificaciones detalladas en la especificación técnica correspondiente. 2. Si el Distribuidor solicita información adicional, o si el Fabricante considera necesario proporcionar información adicional para la adecuada evaluación de la propuesta, esto deberá hacerse por escrito y anexarse a esta hoja de Datos Garantizados.