## FICHA TÉCNICA
|  | FORMULARIO FICHAS TECNICAS DE COMPRAS |  |  | CÓDIGO: FOR-CCO-07 PÁGINA: 1 de 2
DIRECCIÓN: Logistica/ Técnica y Eficiencia Operativa
DEPARTAMENTO: Compras y Contrataciones/ Normativas y Estándares Técnicos
FECHA EMISIÓN: 27/05/2021 VERSION: 05
FECHA REVISIÓN: 03/12/2025
Camion Doble Cabina (Cama Larga)
DESCRIPCION: Vehículo utilitario de carga con doble cabina para transporte de personal y materiales, equipado con plataforma de carga de mayor longitud, diseñado para operaciones logísticas, mantenimiento y apoyo operativo en diferentes tipos de terreno.
CÓDIGO: | 1-002152 |  |  | FECHA REVISIÓN: 05/09/2027
ÁREA REQUIRIENTE: |  | Departamento de Transportacion
ITEM | DATOS |  | UNIDAD | PEDIDO | OFRECIDO | COMENTARIO
1 | Empresa proveedora |  | … | (*)
2 | Fabricante |  | … | (*)
3 | Marca |  | … | (**)
4 | Modelo |  | … | (*)
5 | País de origen |  | … | (*)
6 | Características
6.1 | Tipo de vehículo |  | … | Camión doble cabina
6.2 | Configuración |  | … | Cabina doble / 4 puertas
6.3 | Capacidad de pasajeros |  | … | 5 personas
6.4 | Tracción |  | … | 4x2 (trasera)
6.5 | Combustible |  | … | Diésel
6.6 | Transmisión |  | … | Mecánica 5 velocidades o superior
6.7 | Año de fabricación |  | … | 2026
7 | Motor
7.1 | Motor |  | … | Diésel 4 cilindros turbo intercooler
7.2 | Cilindrada |  | … | ≈ 2.8 L
7.3 | Potencia mínima |  | … | ≥ 90 HP
7.4 | Torque |  | … | ≥ 250 Nm
7.5 | Emisiones |  | … | Euro III o superior
7.6 | Inyección |  | … | Common rail
8 | Dimensiones & Capacidad
8.1 | Longitud cama |  | Pies | 9–10 pies
8.2 | Carga útil |  | Kg | 3,000–3,500 kg
8.3 | Peso bruto vehicular |  | Kg | 4,500–5,500 kg
8.4 | Distancia entre ejes |  | Mm | ≈ 3,300 mm
9 | Seguridad
9.1 | Frenos |  | … | Hidráulicos y de motor
9.2 | Cinturones |  | … | 3 puntos
10 | Componentes
10.1 | Aire acondicionado |  | … | Sí
10.2 | Vidrios eléctricos |  | … | Sí
10.3 | Cierre centralizado |  | … | Sí
10.4 | Multimedia |  | … | Bluetooth / USB
10.5 | Cámara reversa |  | … | Opcional
10.6 | Sensores |  | … | Opcional
11 | Garantía
11.1 | Garantía |  | … | 3 años o 100,000 KM (lo que ocurra primero)
(*) A indicar por el oferente
(**) Timbrado en el material en alto o bajo relieve
Fecha de la oferta
| ANTHONY ÁLVAREZ |  |  |  | Nombre y firma del oferente
ENC. DEPTO. DE TRANSPORTACIÓN
COMENTARIOS:
1- Este material cumplirá con todas las indicaciones detalladas en la especificación técnica correspondiente. 2- En caso de haber una solicitud adicional por parte de La Distribuidora o que el Fabricante entienda deba entregar información adicional, para la correcta evaluación de la propuesta, se deberá hacer por escrito y anexado a esta planilla de Datos Garantizados.