## caseta
Departamento de Ingeniería y Mantenimiento
Tabla de volumetrìa
Acondicionamiento de espacio para planta en Administración Pedernales, DGA.
No. | Descripción | Cantidad | Unidad
1 | Trabajos preliminares
1.01 | Replanteo | 25.48 | M2
1.02 | Limpieza continua y final (Incluye bote) | 1 | P.A.
2 | Pintura
2.01 | Suministro y aplicación de 2 manos de pintura blanca 00 satinada paredes | 103.63 | M2
2.02 | Suministro y aplicación de pintura gris perla para puertas de metal | 15.84 | M2
3 | Obra gris
3.01 | Excavacion con retro excavadora para zapata de muros | 2.01 | M3
3.02 | Extracciòn de capa vegetal | 1.53 | M3
3.03 | Nivelaciòn y compactado de area | 30.68 | M2
3.04 | Zapata de muro de 6" 0.45 x 0.25 m con hormigon industrial 210KG/cm2 | 2.01 | M3
3.05 | Construcción de muro de blocks de 6" BNP, Ø3/8" a 0.60M, HP=0.40m | 7.97 | M2
3.06 | Construcción de muro de blocks de 6" SNP Ø3/8" a 0.60M | 40.12 | M2
3.07 | Columna de (0.15x0.20) con acero:5 Ø3/8" y est de 3/8" @0.15m | 0.52 | M3
3.08 | vaceado de dintel d1(0.15x0.20) con 4Ø3/8" EST-. 3/8" @0.15 | 0.12 | M3
3.09 | Vigas de amarre de (0.15x0.20) con acero: 4Ø3/8" y est de 3/8@0.15m | 0.54 | M3
3.1 | Pañete maestreado | 101.23 | M2
3.11 | mochetas de 0.20 mt | 11.6 | ML
3.12 | Cantos | 35.2 | ML
3.13 | Losa HA E=0.12m 3/8"@0.25m AD hormigon industrial 210Kg/cm2 | 30.68 | M2
3.14 | Piso HA E=0.10m malla electrosoldada de 10X10 frotado - hormigon 210KG/CM2 | 24.69 | M2
3.15 | Block en perimetro de techo para antepecho | 3.89 | M2
3.16 | Fino en techo con su zabaleta e inclinaciòn para desague según planos | 23.6 | M2
3.17 | Block calado en hueco de ventana | 2.4 | M2
4 | Puertas
4.01 | Suministro e instalación de puerta doble de metal en area de planta de 1.70X2.10MT | 1 | UND
4.02 | Suministro e instalacion de puerta doble de metal de para area de combustible 1.50X2.10MT | 1 | UND