## TABLA SANITARIA FASE B (hidden)
TABLA PARA CÁLCULO DE VOLÚMENES | [14 empty] | TABLA PARA CÁLCULO DE VOLÚMENES
AGUA POTABLE | [14 empty] | AGUA POTABLE
No. | DIAM.(") | TIPO TUB. | LONGITUD | ANCHO | PROFUND. | VOL. 'TUB. | PERD. CAN. | LOG. R | EXC. | A.A. | RELL. | MAT. R | BOTE c r | BOTE s r | No. | DIAM.(") | TIPO TUB. | LONGITUD | ANCHO | PROFUND. | VOL. 'TUB. | PERD. CAN. | LOG. R | EXC. | A.A. | RELL. | MAT. R | BOTE c r | BOTE s r
1 | 1.5 | PVC |  | 0.6 | 1.15 | 0 | 1.0095 | 0 | 0 | 0 | 0 | 0 | 0 | 0 | 1 | 1.5 | PVC |  | 0.6 | 1.15 | 0 | 1.0095 | 0 | 0 | 0 | 0 | 0 | 0 | 0
2 | 2 | PVC |  | 0.6 | 1.15 | 0 | 1.0095 | 0 | 0 | 0 | 0 | 0 | 0 | 0 | 2 | 2 | PVC |  | 0.6 | 1.15 | 0 | 1.0095 | 0 | 0 | 0 | 0 | 0 | 0 | 0
3 | 3 | PVC |  | 0.6 | 1.15 | 0 | 1.0137 | 0 | 0 | 0 | 0 | 0 | 0 | 0 | 3 | 3 | PVC |  | 0.6 | 1.15 | 0 | 1.0137 | 0 | 0 | 0 | 0 | 0 | 0 | 0
4 |  | PVC |  | 5 | 4 | 0 | 1.0137 | 0 | 0 | 0 | 0 | 0 | 0 | 0 | 4 | 4 | PVC |  | 0.6 | 1.2 | 0 | 1.0137 | 0 | 0 | 0 | 0 | 0 | 0 | 0
5 | 6 | PVC |  | 0.7 | 1.25 | 0 | 1.0169 | 0 | 0 | 0 | 0 | 0 | 0 | 0 | 5 | 6 | PVC |  | 0.7 | 1.25 | 0 | 1.0169 | 0 | 0 | 0 | 0 | 0 | 0 | 0
6 | 8 | PVC |  | 0.75 | 1.3 | 0 | 1.0256 | 0 | 0 | 0 | 0 | 0 | 0 | 0 | 6 | 8 | PVC | 105.11 | 0.75 | 1.3 | 3.41 | 1.0256 | 107.81 | 102.48 | 7.88 | 91.19 | 36.26 | 57.38 | 14.68
7 | 12 | PVC |  | 0.85 | 1.4 | 0 | 1.0367 | 0 | 0 | 0 | 0 | 0 | 0 | 0 | 7 | 12 | PVC |  | 0.85 | 1.4 | 0 | 1.0367 | 0 | 0 | 0 | 0 | 0 | 0 | 0
8 | 16 | PVC |  | 1 | 1.5 | 0 | 1.0435 | 0 | 0 | 0 | 0 | 0 | 0 | 0 | 8 | 16 | PVC |  | 1 | 1.5 | 0 | 1.0435 | 0 | 0 | 0 | 0 | 0 | 0 | 0
9 | 36 | PVC |  | 1.55 | 2.05 | 0 | 1.0526 | 0 | 0 | 0 | 0 | 0 | 0 | 0 | 9 | 36 | PVC |  | 1.55 | 2.05 | 0 | 1.0526 | 0 | 0 | 0 | 0 | 0 | 0 | 0
| TOTAL |  | 0 | [5 empty] | 0 | 0 | 0 | 0 | 0 | 0 |  | TOTAL |  | 105.11 | [5 empty] | 102.48 | 7.88 | 91.19 | 36.26 | 57.38 | 14.68
[11 empty] | 0 | [14 empty] | 70.01
[9 empty] | TOTALES: | [14 empty] | TOTALES:
|  | LONGITUD TOTAL | [5 empty] | % | EXC. | A.A. | RELL. | MAT. R | BOTE c r | BOTE s r | PEDRA |  | LONGITUD TOTAL | [5 empty] | % | EXC. | A.A. | RELL. | MAT. R | BOTE c r | BOTE s r
|  |  | 0 | [5 empty] | 0 | 0 | 0 | 0 | 0 | 0 | 0 |  |  | 105.11 | [5 empty] | 102.48 | 7.88 | 91.19 | 36.26 | 57.38 | 14.68
[8 empty] | 90 | 0 | [13 empty] | 90 | 92.23
[8 empty] | 80 | 0 | [13 empty] | 80 | 81.98
[8 empty] | 70 | 0 | [13 empty] | 70 | 71.74
[8 empty] | 60 | 0 | [13 empty] | 60 | 61.49
[8 empty] | 50 | 0 | [13 empty] | 50 | 51.24
[8 empty] | 40 | 0 | [13 empty] | 40 | 40.99
[8 empty] | 30 | 0 | [13 empty] | 30 | 30.74
[8 empty] | 20 | 0 | [13 empty] | 20 | 20.5
[8 empty] | 10 | 0 | [13 empty] | 10 | 10.25
TABLA PARA CÁLCULO DE VOLÚMENES
ALCANTARILLADO SANITARIO
REGISTRO | DIAM.(") | TIPO TUB. | LONGITUD | COT. Te. i | COT. Tu. i | COT. Te. F | COT. Tu. F | Hi | Hf | Hp | ANCHO | EXC. | A.A. | TUB. | Rell | Rell caliche | Rell granzote | BOTE | H PIEDRAPLEN | PIEDRAPLEN
Cabezal-R1 | 48 | H A |  | 34.1 | 32.2 | 34.1 | 31.63 | 1.9 | 2.47 | 3.29 | 6 | 0 | 0 | 0 | 0 | 0 |  | 0 | 0.5 | 0
R1-R2 | 48 | H A |  | 34.1 | 31.63 | 33.45 | 31.51 | 2.47 | 1.94 | 3.31 | 6 | 0 | 0 | 0 | 0 | 0 |  | 0 | 0.5 | 0
R2-R3 | 48 | H A |  | 33.45 | 31.49 | 32.02 | 31.08 | 1.96 | 0.94 | 2.55 | 6 | 0 | 0 | 0 | 0 | 0 |  | 0 | 0.5 | 0
R3-R4 | 48 | H A |  | 32.02 | 31.06 | 32.35 | 30.41 | 0.96 | 1.94 | 2.55 | 6 | 0 | 0 | 0 | 0 | 0 |  | 0 | 0.5 | 0
R4-R5 | 48 | H A |  | 32.35 | 30.33 | 32.26 | 30.33 | 2.02 | 1.93 | 3.08 | 6 | 0 | 0 | 0 | 0 | 0 |  | 0 | 0.5 | 0
R5-R6 | 48 | H A |  | 32.26 | 30.31 | 32.16 | 30.23 | 1.95 | 1.93 | 3.04 | 6 | 0 | 0 | 0 | 0 | 0 |  | 0 | 0.5 | 0
R6-R7 | 48 | H A |  | 32.16 | 30.21 | 31.62 | 29.68 | 1.95 | 1.94 | 3.05 | 6 | 0 | 0 | 0 | 0 | 0 |  | 0 | 0.5 | 0
R7-R8 | 48 | H A |  | 31.62 | 29.66 | 31.29 | 29.35 | 1.96 | 1.94 | 3.05 | 6 | 0 | 0 | 0 | 0 | 0 |  | 0 | 0.5 | 0
R8-R9 | 48 | H A |  | 31.29 | 29 | 30.81 | 28.64 | 2.29 | 2.17 | 3.33 | 6 | 0 | 0 | 0 | 0 | 0 |  | 0 | 0.5 | 0
R9-R10 | 60 | H A |  | 30.81 | 28.63 | 30.59 | 28.42 | 2.18 | 2.17 | 3.28 | 6 | 0 | 0 | 0 | 0 | 0 |  | 0 | 0.5 | 0
R10-R11 | 60 | H A |  | 30.59 | 28.4 | 30.39 | 28.18 | 2.19 | 2.21 | 3.3 | 6 | 0 | 0 | 0 | 0 | 0 |  | 0 | 0.5 | 0
R11-R12 | 60 | H A |  | 30.39 | 28.16 | 29.83 | 27.65 | 2.23 | 2.18 | 3.31 | 6 | 0 | 0 | 0 | 0 | 0 |  | 0 | 0.5 | 0
R12-R13 | 60 | H A |  | 29.83 | 27.63 | 29.73 | 27.56 | 2.2 | 2.17 | 3.29 | 6 | 0 | 0 | 0 | 0 | 0 |  | 0 | 0.5 | 0
R13-R14 | 60 | H A |  | 29.73 | 27.54 | 29.73 | 27.48 | 2.19 | 2.25 | 3.32 | 6 | 0 | 0 | 0 | 0 | 0 |  | 0 | 0.5 | 0
R14-R15 | 60 | H A |  | 29.73 | 27.46 | 29.4 | 27.22 | 2.27 | 2.18 | 3.33 | 6 | 0 | 0 | 0 | 0 | 0 |  | 0 | 0.5 | 0
R15-R16 | 60 | H A |  | 29.4 | 27.2 | 29.3 | 27.12 | 2.2 | 2.18 | 3.29 | 6 | 0 | 0 | 0 | 0 | 0 |  | 0 | 0.5 | 0
R16-R17 | 60 | H A |  | 29.3 | 27.1 | 29.15 | 26.97 | 2.2 | 2.18 | 3.29 | 6 | 0 | 0 | 0 | 0 | 0 |  | 0 | 0.5 | 0
R17-R18 | 60 | H A |  | 29.15 | 26.95 | 28.89 | 26.72 | 2.2 | 2.17 | 3.29 | 6 | 0 | 0 | 0 | 0 | 0 |  | 0 | 0.5 | 0
R18-R19 | 60 | H A |  | 28.89 | 26.7 | 28.63 | 26.45 | 2.19 | 2.18 | 3.29 | 6 | 0 | 0 | 0 | 0 | 0 |  | 0 | 0.5 | 0
R19-R20 | 60 | H A |  | 28.63 | 26.43 | 28.47 | 26.29 | 2.2 | 2.18 | 3.29 | 6 | 0 | 0 | 0 | 0 | 0 |  | 0 | 0.5 | 0
R20-R21 | 60 | H A |  | 28.47 | 26.27 | 28.3 | 26.12 | 2.2 | 2.18 | 3.29 | 6 | 0 | 0 | 0 | 0 | 0 |  | 0 | 0.5 | 0
R21-R22 | 60 | H A |  | 28.3 | 26.12 | 28.08 | 25.9 | 2.18 | 2.18 | 3.28 | 6 | 0 | 0 | 0 | 0 | 0 |  | 0 | 0.5 | 0
R22-R23 | 60 | H A |  | 28.08 | 25.88 | 27.84 | 25.67 | 2.2 | 2.17 | 3.29 | 6 | 0 | 0 | 0 | 0 | 0 |  | 0 | 0.5 | 0
R23-R24 | 60 | H A |  | 27.84 | 25.65 | 27.84 | 25.48 | 2.19 | 2.36 | 3.38 | 6 | 0 | 0 | 0 | 0 | 0 |  | 0 | 0.5 | 0
R24-R25 | 60 | H A |  | 27.84 | 25.46 | 27.3 | 25.13 | 2.38 | 2.17 | 3.38 | 6 | 0 | 0 | 0 | 0 | 0 |  | 0 | 0.5 | 0
R25-R26 | 60 | H A |  | 27.3 | 25.11 | 27.68 | 25.05 | 2.19 | 2.63 | 3.51 | 6 | 0 | 0 | 0 | 0 | 0 |  | 0 | 0.5 | 0
R26-R27 | 80 | H A |  | 27.68 | 25 | 27.62 | 24.95 | 2.68 | 2.67 | 3.78 | 6 | 0 | 0 | 0 | 0 | 0 |  | 0 | 0.5 | 0
R27-R28 | 80 | H A |  | 27.62 | 24.94 | 27.43 | 24.75 | 2.68 | 2.68 | 3.78 | 6 | 0 | 0 | 0 | 0 | 0 |  | 0 | 0.5 | 0
R28-R29 | 80 | H A |  | 27.43 | 24.71 | 27.3 | 24.61 | 2.72 | 2.69 | 3.81 | 6 | 0 | 0 | 0 | 0 | 0 |  | 0 | 0.5 | 0
R29-R30 | 80 | H A |  | 27.3 | 24.6 | 27.08 | 24.4 | 2.7 | 2.68 | 3.79 | 6 | 0 | 0 | 0 | 0 | 0 |  | 0 | 0.5 | 0
R30-R31 | 80 | H A |  | 27.08 | 24.39 | 27.08 | 24.33 | 2.69 | 2.75 | 3.82 | 6 | 0 | 0 | 0 | 0 | 0 |  | 0 | 0.5 | 0
R31-R32 | 80 | H A |  | 27.08 | 24.32 | 26.98 | 24.3 | 2.76 | 2.68 | 3.82 | 6 | 0 | 0 | 0 | 0 | 0 |  | 0 | 0.5 | 0
R32-R33 | 80 | H A |  | 26.98 | 24.26 | 26.95 | 24.27 | 2.72 | 2.68 | 3.8 | 6 | 0 | 0 | 0 | 0 | 0 |  | 0 | 0.5 | 0
R33-R34 | 80 | H A |  | 26.95 | 24.24 | 26.92 | 24.24 | 2.71 | 2.68 | 3.8 | 6 | 0 | 0 | 0 | 0 | 0 |  | 0 | 0.5 | 0
R34-R35 | 80 | H A |  | 26.92 | 24.23 | 26.64 | 23.96 | 2.69 | 2.68 | 3.79 | 6 | 0 | 0 | 0 | 0 | 0 |  | 0 | 0.5 | 0
R35-R36 | 80 | H A |  | 26.64 | 22.96 | 25.43 | 22.75 | 3.68 | 2.68 | 4.28 | 6 | 0 | 0 | 0 | 0 | 0 |  | 0 | 0.5 | 0
R36-R37 | 80 | H A |  | 25.43 | 22.74 | 25.29 | 22.61 | 2.69 | 2.68 | 3.79 | 6 | 0 | 0 | 0 | 0 | 0 |  | 0 | 0.5 | 0
R37-R38 | 80 | H A |  | 25.29 | 22.6 | 25.19 | 22.52 | 2.69 | 2.67 | 3.78 | 6 | 0 | 0 | 0 | 0 | 0 |  | 0 | 0.5 | 0
R38-R39 | 80 | H A |  | 25.19 | 21.52 | 24.16 | 21.48 | 3.67 | 2.68 | 4.28 | 6 | 0 | 0 | 0 | 0 | 0 |  | 0 | 0.5 | 0
R39-R40 | 80 | H A |  | 24.16 | 20.48 | 23.13 | 20.45 | 3.68 | 2.68 | 4.28 | 6 | 0 | 0 | 0 | 0 | 0 |  | 0 | 0.5 | 0
R40-R41 | 80 | H A |  | 23.13 | 19.45 | 22.04 | 19.37 | 3.68 | 2.67 | 4.28 | 6 | 0 | 0 | 0 | 0 | 0 |  | 0 | 0.5 | 0
R41-R42 | 80 | H A |  | 22.04 | 19.37 | 22 | 19.32 | 2.67 | 2.68 | 3.78 | 6 | 0 | 0 | 0 | 0 | 0 |  | 0 | 0.5 | 0
R42-R43 | 80 | H A |  | 22 | 19.31 | 21.97 | 19.29 | 2.69 | 2.68 | 3.79 | 6 | 0 | 0 | 0 | 0 | 0 |  | 0 | 0.5 | 0
R43-R44 | 80 | H A |  | 21.97 | 19.28 | 21.89 | 19.21 | 2.69 | 2.68 | 3.79 | 6 | 0 | 0 | 0 | 0 | 0 |  | 0 | 0.5 | 0
R44-R45 | 80 | H A |  | 21.89 | 19.2 | 21.83 | 19.15 | 2.69 | 2.68 | 3.79 | 6 | 0 | 0 | 0 | 0 | 0 |  | 0 | 0.5 | 0
R45- Cajon | 80 | H A |  | 21.89 | 19.2 | 21.83 | 19.12 | 2.69 | 2.71 | 3.8 | 6 | 0 | 0 | 0 | 0 | 0 |  | 0 | 0.5 | 0
Cabezal ent-Cabezal Sal | 12 | PVC | 2852.35 |  |  |  |  | 0 | 0 | 4.5 | 0.7 | 8984.9 | 199.66 | 208.02 | 8577.22 | 1199.46 |  | 1829.4 | 0.5 | 998.32
CAJON SIMPLE |  |  | 0 |  |  |  |  | 0 | 0 | 3.5 | 4.5 | 0 |  | 0 | 0 |  |  | 0 | 0.5 | 0
CAJON DOBLE |  |  | 1500 |  |  |  |  | 0 | 0 | 3.5 | 6 | 31500 |  | 17812.5 | 13687.5 |  |  | 17793.75 | 0.5 | 4500
[12 empty] | 0 | 0 | 0 | 0 | 0 |  | 0 |  | 0
| TOTAL | [10 empty] | 40484.9 | 199.66 | 18020.52 | 22264.72 | 1199.46 | 0 | 19623.15 |  | 5498.32
|  | LONGITUD TOTAL Ø48" H A | [9 empty] | Vo. Tub 84 |  | 0
[12 empty] | Vo. Tub 72 |  | 0 |  | 0
|  |  | 0 | [8 empty] | Vo. Tub 12 |  | 208.02
|  | LONGITUD TOTAL Ø60" H A |  |  |  | Long. Cañada = | 1500 |  |  |  |  | Vo. Cajon |  | 17812.5
0
|  | LONGITUD TOTAL Ø80" H A |  |  |  | 0 | 117
|  |  | 0 | [8 empty] | Vo Total |  | 18020.52
LONGITUD TOTAL Ø12" PVC
22464.38
2957.89
[6 empty] | TUBOS | [5 empty] | VOLUMENES TOTALES
[6 empty] | 12 PVC | 24 Rib Loc | 30 Rib Loc | 36 Rib Loc |  | % | EXC. | A.A. | TUB. | RELL. | RELL CALICHE |  | BOTE |  | VOL. PIEDRAPLEN
[6 empty] | 0 | 0 |  |  |  |  | 40484.9 | 199.66 | 18020.52 | 22464.38 | 18514.72 |  | 19623.15 | 0 | 3750
[11 empty] | 90 | 36436.41
|  | PROTECCION DE HORMIGON | [8 empty] | 80 | 32387.92
[11 empty] | 70 | 28339.43
|  | L | H | Ancho prom. | [6 empty] | 60 | 24290.94
|  |  | 0.25 | [7 empty] | 50 | 20242.45
|  |  | 0 | M3 | [6 empty] | 40 | 16193.96
[11 empty] | 30 | 12145.47
[11 empty] | 20 | 8096.98
[11 empty] | 10 | 4048.49

## TABLA SANITARIA FASE A (hidden)
TABLA PARA CÁLCULO DE VOLÚMENES | [14 empty] | TABLA PARA CÁLCULO DE VOLÚMENES
AGUA POTABLE | [14 empty] | AGUA POTABLE
No. | DIAM.(") | TIPO TUB. | LONGITUD | ANCHO | PROFUND. | VOL. 'TUB. | PERD. CAN. | LOG. R | EXC. | A.A. | RELL. | MAT. R | BOTE c r | BOTE s r | No. | DIAM.(") | TIPO TUB. | LONGITUD | ANCHO | PROFUND. | VOL. 'TUB. | PERD. CAN. | LOG. R | EXC. | A.A. | RELL. | MAT. R | BOTE c r | BOTE s r
1 | 1.5 | PVC |  | 0.6 | 1.15 | 0 | 1.0095 | 0 | 0 | 0 | 0 | 0 | 0 | 0 | 1 | 1.5 | PVC |  | 0.6 | 1.15 | 0 | 1.0095 | 0 | 0 | 0 | 0 | 0 | 0 | 0
2 | 2 | PVC |  | 0.6 | 1.15 | 0 | 1.0095 | 0 | 0 | 0 | 0 | 0 | 0 | 0 | 2 | 2 | PVC |  | 0.6 | 1.15 | 0 | 1.0095 | 0 | 0 | 0 | 0 | 0 | 0 | 0
3 | 3 | PVC |  | 0.6 | 1.15 | 0 | 1.0137 | 0 | 0 | 0 | 0 | 0 | 0 | 0 | 3 | 3 | PVC |  | 0.6 | 1.15 | 0 | 1.0137 | 0 | 0 | 0 | 0 | 0 | 0 | 0
4 |  | PVC |  | 5 | 4 | 0 | 1.0137 | 0 | 0 | 0 | 0 | 0 | 0 | 0 | 4 | 4 | PVC |  | 0.6 | 1.2 | 0 | 1.0137 | 0 | 0 | 0 | 0 | 0 | 0 | 0
5 | 6 | PVC |  | 0.7 | 1.25 | 0 | 1.0169 | 0 | 0 | 0 | 0 | 0 | 0 | 0 | 5 | 6 | PVC |  | 0.7 | 1.25 | 0 | 1.0169 | 0 | 0 | 0 | 0 | 0 | 0 | 0
6 | 8 | PVC |  | 0.75 | 1.3 | 0 | 1.0256 | 0 | 0 | 0 | 0 | 0 | 0 | 0 | 6 | 8 | PVC | 105.11 | 0.75 | 1.3 | 3.41 | 1.0256 | 107.81 | 102.48 | 7.88 | 91.19 | 36.26 | 57.38 | 14.68
7 | 12 | PVC |  | 0.85 | 1.4 | 0 | 1.0367 | 0 | 0 | 0 | 0 | 0 | 0 | 0 | 7 | 12 | PVC |  | 0.85 | 1.4 | 0 | 1.0367 | 0 | 0 | 0 | 0 | 0 | 0 | 0
8 | 16 | PVC |  | 1 | 1.5 | 0 | 1.0435 | 0 | 0 | 0 | 0 | 0 | 0 | 0 | 8 | 16 | PVC |  | 1 | 1.5 | 0 | 1.0435 | 0 | 0 | 0 | 0 | 0 | 0 | 0
9 | 36 | PVC |  | 1.55 | 2.05 | 0 | 1.0526 | 0 | 0 | 0 | 0 | 0 | 0 | 0 | 9 | 36 | PVC |  | 1.55 | 2.05 | 0 | 1.0526 | 0 | 0 | 0 | 0 | 0 | 0 | 0
| TOTAL |  | 0 | [5 empty] | 0 | 0 | 0 | 0 | 0 | 0 |  | TOTAL |  | 105.11 | [5 empty] | 102.48 | 7.88 | 91.19 | 36.26 | 57.38 | 14.68
[11 empty] | 0 | [14 empty] | 70.01
[9 empty] | TOTALES: | [14 empty] | TOTALES:
|  | LONGITUD TOTAL | [5 empty] | % | EXC. | A.A. | RELL. | MAT. R | BOTE c r | BOTE s r | PEDRA |  | LONGITUD TOTAL | [5 empty] | % | EXC. | A.A. | RELL. | MAT. R | BOTE c r | BOTE s r
|  |  | 0 | [5 empty] | 0 | 0 | 0 | 0 | 0 | 0 | 0 |  |  | 105.11 | [5 empty] | 102.48 | 7.88 | 91.19 | 36.26 | 57.38 | 14.68
[8 empty] | 90 | 0 | [13 empty] | 90 | 92.23
[8 empty] | 80 | 0 | [13 empty] | 80 | 81.98
[8 empty] | 70 | 0 | [13 empty] | 70 | 71.74
[8 empty] | 60 | 0 | [13 empty] | 60 | 61.49
[8 empty] | 50 | 0 | [13 empty] | 50 | 51.24
[8 empty] | 40 | 0 | [13 empty] | 40 | 40.99
[8 empty] | 30 | 0 | [13 empty] | 30 | 30.74
[8 empty] | 20 | 0 | [13 empty] | 20 | 20.5
[8 empty] | 10 | 0 | [13 empty] | 10 | 10.25
TABLA PARA CÁLCULO DE VOLÚMENES
ALCANTARILLADO SANITARIO
REGISTRO | DIAM.(") | TIPO TUB. | LONGITUD | COT. Te. i | COT. Tu. i | COT. Te. F | COT. Tu. F | Hi | Hf | Hp | ANCHO | EXC. | A.A. | TUB. | Rell | Rell caliche | Rell granzote | BOTE | H PIEDRAPLEN | PIEDRAPLEN
Cabezal-R1 | 48 | H A | 5.02 | 34.1 | 32.2 | 34.1 | 31.63 | 1.9 | 2.47 | 3.29 | 6 | 99.09 | 3.01 | 5.86 | 90.22 | 47.88 |  | 63.4 | 0.5 | 15.06
R1-R2 | 48 | H A | 12.96 | 34.1 | 31.63 | 33.45 | 31.51 | 2.47 | 1.94 | 3.31 | 6 | 257.39 | 7.78 | 15.12 | 234.49 | 123.62 |  | 163.69 | 0.5 | 38.88
R2-R3 | 48 | H A | 46 | 33.45 | 31.49 | 32.02 | 31.08 | 1.96 | 0.94 | 2.55 | 6 | 703.8 | 27.6 | 53.68 | 622.52 | 438.74 |  | 580.97 | 0.5 | 138
R3-R4 | 48 | H A | 71.72 | 32.02 | 31.06 | 32.35 | 30.41 | 0.96 | 1.94 | 2.55 | 6 | 1097.32 | 43.03 | 83.69 | 970.6 | 684.06 |  | 905.8 | 0.5 | 215.16
R4-R5 | 48 | H A | 7.64 | 32.35 | 30.33 | 32.26 | 30.33 | 2.02 | 1.93 | 3.08 | 6 | 141.19 | 4.58 | 8.91 | 127.7 | 72.88 |  | 96.49 | 0.5 | 22.92
R5-R6 | 48 | H A | 9.15 | 32.26 | 30.31 | 32.16 | 30.23 | 1.95 | 1.93 | 3.04 | 6 | 166.9 | 5.49 | 10.68 | 150.73 | 87.27 |  | 115.56 | 0.5 | 27.45
R6-R7 | 48 | H A | 58.3 | 32.16 | 30.21 | 31.62 | 29.68 | 1.95 | 1.94 | 3.05 | 6 | 1066.89 | 34.98 | 68.03 | 963.88 | 556.06 |  | 736.31 | 0.5 | 174.9
R7-R8 | 48 | H A | 35.11 | 31.62 | 29.66 | 31.29 | 29.35 | 1.96 | 1.94 | 3.05 | 6 | 642.51 | 21.07 | 40.97 | 580.47 | 334.88 |  | 443.44 | 0.5 | 105.33
R8-R9 | 48 | H A | 38 | 31.29 | 29 | 30.81 | 28.64 | 2.29 | 2.17 | 3.33 | 6 | 759.24 | 22.8 | 44.34 | 692.1 | 362.45 |  | 479.94 | 0.5 | 114
R9-R10 | 60 | H A | 23.46 | 30.81 | 28.63 | 30.59 | 28.42 | 2.18 | 2.17 | 3.28 | 6 | 461.69 | 14.08 | 42.77 | 404.84 | 256.77 |  | 352.07 | 0.5 | 70.38
R10-R11 | 60 | H A | 24.4 | 30.59 | 28.4 | 30.39 | 28.18 | 2.19 | 2.21 | 3.3 | 6 | 483.12 | 14.64 | 44.49 | 423.99 | 267.05 |  | 366.17 | 0.5 | 73.2
R11-R12 | 60 | H A | 56.89 | 30.39 | 28.16 | 29.83 | 27.65 | 2.23 | 2.18 | 3.31 | 6 | 1129.84 | 34.13 | 103.72 | 991.99 | 622.66 |  | 853.75 | 0.5 | 170.67
R12-R13 | 60 | H A | 8.42 | 29.83 | 27.63 | 29.73 | 27.56 | 2.2 | 2.17 | 3.29 | 6 | 166.21 | 5.05 | 15.35 | 145.81 | 92.16 |  | 126.36 | 0.5 | 25.26
R13-R14 | 60 | H A | 7.17 | 29.73 | 27.54 | 29.73 | 27.48 | 2.19 | 2.25 | 3.32 | 6 | 142.83 | 4.3 | 13.07 | 125.46 | 78.48 |  | 107.6 | 0.5 | 21.51
R14-R15 | 60 | H A | 26.69 | 29.73 | 27.46 | 29.4 | 27.22 | 2.27 | 2.18 | 3.33 | 6 | 533.27 | 16.01 | 48.66 | 468.6 | 292.12 |  | 400.53 | 0.5 | 80.07
R15-R16 | 60 | H A | 9.3 | 29.4 | 27.2 | 29.3 | 27.12 | 2.2 | 2.18 | 3.29 | 6 | 183.58 | 5.58 | 16.96 | 161.04 | 101.78 |  | 139.56 | 0.5 | 27.9
R16-R17 | 60 | H A | 14.12 | 29.3 | 27.1 | 29.15 | 26.97 | 2.2 | 2.18 | 3.29 | 6 | 278.73 | 8.47 | 25.74 | 244.52 | 154.55 |  | 211.9 | 0.5 | 42.36
R17-R18 | 60 | H A | 26.74 | 29.15 | 26.95 | 28.89 | 26.72 | 2.2 | 2.17 | 3.29 | 6 | 527.85 | 16.04 | 48.75 | 463.06 | 292.67 |  | 401.29 | 0.5 | 80.22
R18-R19 | 60 | H A | 27.8 | 28.89 | 26.7 | 28.63 | 26.45 | 2.19 | 2.18 | 3.29 | 6 | 548.77 | 16.68 | 50.69 | 481.4 | 304.26 |  | 417.2 | 0.5 | 83.4
R19-R20 | 60 | H A | 15.81 | 28.63 | 26.43 | 28.47 | 26.29 | 2.2 | 2.18 | 3.29 | 6 | 312.09 | 9.49 | 28.83 | 273.77 | 173.03 |  | 237.27 | 0.5 | 47.43
R20-R21 | 60 | H A | 16.75 | 28.47 | 26.27 | 28.3 | 26.12 | 2.2 | 2.18 | 3.29 | 6 | 330.65 | 10.05 | 30.54 | 290.06 | 183.33 |  | 251.37 | 0.5 | 50.25
R21-R22 | 60 | H A | 22.1 | 28.3 | 26.12 | 28.08 | 25.9 | 2.18 | 2.18 | 3.28 | 6 | 434.93 | 13.26 | 40.29 | 381.38 | 241.89 |  | 331.66 | 0.5 | 66.3
R22-R23 | 60 | H A | 23.93 | 28.08 | 25.88 | 27.84 | 25.67 | 2.2 | 2.17 | 3.29 | 6 | 472.38 | 14.36 | 43.63 | 414.39 | 261.91 |  | 359.12 | 0.5 | 71.79
R23-R24 | 60 | H A | 18.7 | 27.84 | 25.65 | 27.84 | 25.48 | 2.19 | 2.36 | 3.38 | 6 | 379.24 | 11.22 | 34.09 | 333.93 | 204.68 |  | 280.64 | 0.5 | 56.1
R24-R25 | 60 | H A | 37.62 | 27.84 | 25.46 | 27.3 | 25.13 | 2.38 | 2.17 | 3.38 | 6 | 762.93 | 22.57 | 68.59 | 671.77 | 411.75 |  | 564.57 | 0.5 | 112.86
R25-R26 | 60 | H A | 6.36 | 27.3 | 25.11 | 27.68 | 25.05 | 2.19 | 2.63 | 3.51 | 6 | 133.94 | 3.82 | 11.6 | 118.52 | 69.6 |  | 95.45 | 0.5 | 19.08
R26-R27 | 80 | H A | 18 | 27.68 | 25 | 27.62 | 24.95 | 2.68 | 2.67 | 3.78 | 6 | 408.24 | 10.8 | 58.34 | 339.1 | 232.22 |  | 341.45 | 0.5 | 54
R27-R28 | 80 | H A | 65.34 | 27.62 | 24.94 | 27.43 | 24.75 | 2.68 | 2.68 | 3.78 | 6 | 1481.91 | 39.2 | 211.79 | 1230.92 | 842.94 |  | 1239.47 | 0.5 | 196.02
R28-R29 | 80 | H A | 42.63 | 27.43 | 24.71 | 27.3 | 24.61 | 2.72 | 2.69 | 3.81 | 6 | 974.52 | 25.58 | 138.18 | 810.76 | 549.96 |  | 808.68 | 0.5 | 127.89
R29-R30 | 80 | H A | 70.26 | 27.3 | 24.6 | 27.08 | 24.4 | 2.7 | 2.68 | 3.79 | 6 | 1597.71 | 42.16 | 227.73 | 1327.82 | 906.42 |  | 1332.81 | 0.5 | 210.78
R30-R31 | 80 | H A | 19.53 | 27.08 | 24.39 | 27.08 | 24.33 | 2.69 | 2.75 | 3.82 | 6 | 447.63 | 11.72 | 63.3 | 372.61 | 251.96 |  | 370.48 | 0.5 | 58.59
R31-R32 | 80 | H A | 7.24 | 27.08 | 24.32 | 26.98 | 24.3 | 2.76 | 2.68 | 3.82 | 6 | 165.94 | 4.34 | 23.47 | 138.13 | 93.4 |  | 137.34 | 0.5 | 21.72
R32-R33 | 80 | H A | 6.72 | 26.98 | 24.26 | 26.95 | 24.27 | 2.72 | 2.68 | 3.8 | 6 | 153.22 | 4.03 | 21.78 | 127.41 | 86.7 |  | 127.48 | 0.5 | 20.16
R33-R34 | 80 | H A | 7.34 | 26.95 | 24.24 | 26.92 | 24.24 | 2.71 | 2.68 | 3.8 | 6 | 167.35 | 4.4 | 23.79 | 139.16 | 94.69 |  | 139.23 | 0.5 | 22.02
R34-R35 | 80 | H A | 93.37 | 26.92 | 24.23 | 26.64 | 23.96 | 2.69 | 2.68 | 3.79 | 6 | 2123.23 | 56.02 | 302.64 | 1764.57 | 1204.55 |  | 1771.19 | 0.5 | 280.11
R35-R36 | 80 | H A | 67.73 | 26.64 | 22.96 | 25.43 | 22.75 | 3.68 | 2.68 | 4.28 | 6 | 1739.31 | 40.64 | 219.53 | 1479.14 | 873.78 |  | 1284.82 | 0.5 | 203.19
R36-R37 | 80 | H A | 44.78 | 25.43 | 22.74 | 25.29 | 22.61 | 2.69 | 2.68 | 3.79 | 6 | 1018.3 | 26.87 | 145.14 | 846.29 | 577.71 |  | 849.47 | 0.5 | 134.34
R37-R38 | 80 | H A | 27.13 | 25.29 | 22.6 | 25.19 | 22.52 | 2.69 | 2.67 | 3.78 | 6 | 615.31 | 16.28 | 87.94 | 511.09 | 350 |  | 514.65 | 0.5 | 81.39
R38-R39 | 80 | H A | 10 | 25.19 | 21.52 | 24.16 | 21.48 | 3.67 | 2.68 | 4.28 | 6 | 256.8 | 6 | 32.41 | 218.39 | 129.01 |  | 189.69 | 0.5 | 30
R39-R40 | 80 | H A | 8 | 24.16 | 20.48 | 23.13 | 20.45 | 3.68 | 2.68 | 4.28 | 6 | 205.44 | 4.8 | 25.93 | 174.71 | 103.21 |  | 151.76 | 0.5 | 24
R40-R41 | 80 | H A | 33 | 23.13 | 19.45 | 22.04 | 19.37 | 3.68 | 2.67 | 4.28 | 6 | 847.44 | 19.8 | 106.96 | 720.68 | 425.73 |  | 626 | 0.5 | 99
R41-R42 | 80 | H A | 8.5 | 22.04 | 19.37 | 22 | 19.32 | 2.67 | 2.68 | 3.78 | 6 | 192.78 | 5.1 | 27.55 | 160.13 | 109.66 |  | 161.24 | 0.5 | 25.5
R42-R43 | 80 | H A | 10.47 | 22 | 19.31 | 21.97 | 19.29 | 2.69 | 2.68 | 3.79 | 6 | 238.09 | 6.28 | 33.94 | 197.87 | 135.07 |  | 198.61 | 0.5 | 31.41
R43-R44 | 80 | H A | 25.36 | 21.97 | 19.28 | 21.89 | 19.21 | 2.69 | 2.68 | 3.79 | 6 | 576.69 | 15.22 | 82.2 | 479.27 | 327.16 |  | 481.07 | 0.5 | 76.08
R44-R45 | 80 | H A | 7.32 | 21.89 | 19.2 | 21.83 | 19.15 | 2.69 | 2.68 | 3.79 | 6 | 166.46 | 4.39 | 23.73 | 138.34 | 94.43 |  | 138.86 | 0.5 | 21.96
R45- Cajon | 80 | H A | 11.12 | 21.89 | 19.2 | 21.83 | 19.12 | 2.69 | 2.71 | 3.8 | 6 | 253.54 | 6.67 | 36.04 | 210.83 | 143.46 |  | 210.94 | 0.5 | 33.36
Cabezal ent-Cabezal Sal | 12 | PVC | 2923.97 |  |  |  |  | 0 | 0 | 4.5 | 0.7 | 9210.51 | 204.68 | 213.24 | 8792.59 | 1229.58 |  | 1875.34 | 0.5 | 1023.39
2852.35
CAJON SIMPLE |  |  | 450 |  |  |  |  | 0 | 0 | 3.5 | 4.5 | 7087.5 |  | 3375 | 3712.5 |  |  | 4826.25 | 0.5 | 1012.5
CAJON DOBLE |  |  | 0 |  |  |  |  | 0 | 0 | 3.5 | 6 | 0 |  | 0 | 0 |  |  | 0 | 0.5 | 0
[12 empty] | 0 | 0 | 0 | 0 | 0 |  | 0 |  | 0
| TOTAL | [10 empty] | 42144.3 | 945.07 | 6479.68 | 34719.55 | 15478.17 | 0 | 26858.94 |  | 5737.89
|  | LONGITUD TOTAL Ø48" H A | [9 empty] | Vo. Tub 84 |  | 177.94
[12 empty] | Vo. Tub 72 |  | 2713.5 |  | 4826.25
|  |  | 283.9 | [8 empty] | Vo. Tub 12 |  | 213.24
|  | LONGITUD TOTAL Ø60" H A |  |  |  | Long. Cañada = | 450 |  |  |  |  | Vo. Cajon |  | 3375
366.26
|  | LONGITUD TOTAL Ø80" H A |  |  |  | 1234 | 1351
|  |  | 583.84 | [8 empty] | Vo Total |  | 6479.68
LONGITUD TOTAL Ø12" PVC
35664.62
3032.16
[6 empty] | TUBOS | [5 empty] | VOLUMENES TOTALES
[6 empty] | 12 PVC | 24 Rib Loc | 30 Rib Loc | 36 Rib Loc |  | % | EXC. | A.A. | TUB. | RELL. | RELL CALICHE |  | BOTE |  | VOL. PIEDRAPLEN
[6 empty] | 96.57 | 210.79 |  |  |  |  | 42144.3 | 945.07 | 6479.68 | 35664.62 | 33594.55 |  | 26858.94 | 0 | 1125
[11 empty] | 90 | 37929.87
|  | PROTECCION DE HORMIGON | [8 empty] | 80 | 33715.44
[11 empty] | 70 | 29501.01
|  | L | H | Ancho prom. | [6 empty] | 60 | 25286.58
|  |  | 0.25 | [7 empty] | 50 | 21072.15
|  |  | 0 | M3 | [6 empty] | 40 | 16857.72
[11 empty] | 30 | 12643.29
[11 empty] | 20 | 8428.86
[11 empty] | 10 | 4214.43

## PRESUPUESTO FASE B (hidden)
CORPORACION DEL ACUEDUCTO Y ALCANTARILLADO DE SANTO DOMINGO
***C.A.A.S.D.***
Unidad Ejecutora de Proyectos
2022-139 UEP (FASE B)
PRESUPUESTO: SANEAMIENTO PLUVIAL Y SANITARIO CAÑADA ARROYO MANZANO, PANTOJAS, LOS ALCARRIZOS. (FASE B).
No. | DESCRIPCION | CANTIDAD | UD | P.U. RD$ | COSTO RD$ | SUB-TOTAL
1 | TRABAJOS GENERALES:
1.1 | Replanteo y control topográfico | 6 | Meses | 231392 | 1388352
1.2 | Control de tránsito en vías existentes de acceso a la obra (cubicar desglosado). | 1 | PA | 700000 | 700000
1.3 | Construcción de accesos temporales. | 200 | ML | 3974.42 | 794884
1.4 | Oficina de campo / campamento obra (cubicar desglosado). | 1 | PA | 300000 | 300000
1.5 | Control de calidad (densidad de campo del relleno, y toma de muestras y rotura de probetas de hormigón). | 6 | Meses | 715000 | 4290000 | 7473236
2 | DEMOLICIONES:
2.1 | Limpieza, desmonte y destronque (cubicar desglosado). | 1 | PA | 500000 | 500000
2.2 | Estructuras existentes (cubicar desglosado). | 1 | PA | 400000 | 400000
2.3 | Bote de material (Cubicar desglosado). | 35 | Viaje | 2600 | 91000 | 991000
3 | MOVIMIENTO DE TIERRA:
3.1 | Excavación con Retro Excavadora | 40484.9 | M3 | 262.5 | 10627286.25
3.2 | Asiento de Arena tuberías | 199.66 | M3 | 1463.87 | 292276.28
3.3 | Suministro de material de relleno (Caliche) | 22264.72 | M3 | 942.57 | 20986057.13
3.4 | Suministro y colocación de Piedraplen | 3750 | M3 | 2748.01 | 10305037.5
3.5 | Relleno compactado | 22264.72 | M3 | 190.27 | 4236308.27
3.6 | Bote de sobrantes (a 15 Km) | 19623.15 | M3 | 371.36 | 7287252.98 | 53734218.41
4 | SUMINISTRO DE TUBERIAS Y PIEZAS:
4.1 | Ø12" PVC - SDR - 32.5 | 2852.35 | ML | 7094.19 | 20235112.85 | 20235112.85
5 | COLOCACION DE TUBERIAS:
5.1 | Ø12" PVC - SDR - 32.5 | 2852.35 | ML | 51.31 | 146354.08 | 146354.08
6 | CONSTRUCCION DE CANAL TIPO CAJON SIMPLE EN HORMIGON ARMADO CON LOSA DE TECHO (CAJON 3.00 MTS de Ancho X 2.50 MTS de Altura Promedio)(500.00 ML): | 500 | ML
6.1 | Hormigón de Nivelación, e = 0.05 mts (Horm. Simple) | 87.5 | M3 | 5896.31 | 515927.13
6.2 | Losa Fondo, e= 0.30 Mts, | 525 | M3 | 17718.77 | 9302354.25
6.3 | Muros laterales, e=0.25 Mts | 500 | M3 | 28293.57 | 14146785
6.4 | Losa de Techo, e= 0.20 Mts, | 300 | M3 | 23959.12 | 7187736
6.5 | Pañete interior Pulido | 2000 | M2 | 405.1 | 810200
6.6 | Zabaleta en losa de Fondo | 1000 | ML | 112.44 | 112440
6.7 | Fino Losa de Fondo | 1250 | M2 | 506.22 | 632775
6.8 | Fino Losa de Techo | 1500 | M2 | 506.22 | 759330 | 33467547.38
7 | CONSTRUCCION DE CANAL TIPO CAJON DOBLE EN HORMIGON ARMADO CON LOSA DE TECHO (CAJON 4.75 MTS de Ancho X 2.50 MTS de Altura Promedio)(1,000.00 ML): | 1000 | ML
7.1 | Hormigón de Nivelación, e = 0.05 mts (Horm. Simple) | 262.5 | M3 | 5896.31 | 1547781.38
7.2 | Losa Fondo, e= 0.30 Mts, | 1575 | M3 | 17718.77 | 27907062.75
7.3 | Muros laterales, e=0.25 Mts | 1500 | M3 | 28293.57 | 42440355
7.4 | Losa de Techo, e= 0.20 Mts, | 950 | M3 | 23959.12 | 22761164
7.5 | Pañete interior Pulido | 8000 | M2 | 405.1 | 3240800
7.6 | Zabaleta en losa de Fondo | 4000 | ML | 112.44 | 449760
7.7 | Fino Losa de Fondo | 4000 | M2 | 506.22 | 2024880
7.8 | Fino Losa de Techo | 4750 | M2 | 506.22 | 2404545 | 102776348.13
8 | CONSTRUCCION DE:
8.1 | Registros de Ladrillos de:
8.2.1 | 3.01 mts a 4.00mts | 56 | UD | 134399.07 | 7526347.92
8.2.2 | 4.01 mts a 5.00mts | 56 | UD | 164077.14 | 9188319.84
8.2 | Cabezal de Salida:
8.4.1 | Movimiento de Tierra:
8.4.1.1 | Excavación con Retro Excavadora | 102.22 | M3 | 262.5 | 26832.75
8.4.1.2 | Suministro de material de relleno | 37.82 | M3 | 942.57 | 35648
8.4.1.3 | Relleno compactado | 37.82 | M3 | 190.27 | 7196.01
8.4.2 | Hormigón Armado en:
8.4.2.1 | Hormigón de Nivelación, e = 0.05 mts (Horm. Simple) | 1.38 | M3 | 5896.31 | 8136.91
8.4.2.2 | Losa Armada Para Asiento de Tubería (esp= 0.25m, ) | 3.45 | M3 | 21662.97 | 74737.25
8.4.2.3 | Muro de cabezal ( Lateral y Posterior) | 18.51 | M3 | 55884.27 | 1034417.84
8.4.2.4 | Viga 0.25 X 0.80m | 0.52 | M3 | 27060.07 | 14071.24
8.4.2.5 | Viga 0.25 X 0.40m | 0.68 | M3 | 34369.87 | 23371.51
8.5 | Imbornal de Tres Parrillas | 12 | UD | 207353.19 | 2488238.28
8.6 | Ataguías (Incl. Uso de Bombas de Achiques y Equipos Pesado (cubicar desglosado). | 75 | ML | 886.84 | 66513
8.7 | Tragantes para drenaje pluvial (cada 30 mts a cada lado. Incluye interconexión). | 30 | UDS | 22153.62 | 664608.6 | 21158439.15
9 | ACOMETIDAS SANITARIAS DE:
9.1 | Ø12" X 4" PVC | 180 | UD | 19724.3 | 3550374 | 3550374
10 | TRANSPORTE INTERNO DE TUBERIAS:
10.1 | Ø12" PVC - SDR - 32.5 | 2852.35 | ML | 23.63 | 67401.03 | 67401.03
11 | REPOSICION DE:
11.1 | Viviendas, Tipo Económica (70 Uds) (Cubicar desglosado) | 1 | PA | 22712772.25 | 22712772.25
11.2 | Acera | 300 | M2 | 1148.19 | 344457
11.3 | Contén | 300 | M2 | 985.66 | 295698
11.4 | Asfalto e = 3" (Anchos Mayores) | 7000 | M2 | 1358.78 | 9511460 | 32864387.25
12 | SEÑALIZACION Y MANEJO DE TRANSITO (Letrero, cintas) | 1 | PA | 125000 | 125000 | 125000
13 | LIMPIEZA FINAL (Cubicar desglosado) | 1 | PA | 75000 | 75000 | 75000
| SUB-TOTAL |  |  |  |  | 276664418.28
| SUB-TOTAL GENERAL |  |  |  |  | 276664418.28
| DIRECCION TECNICA | 10% |  |  | 27666441.83
| GASTOS ADMINISTRATIVOS | 2.5% |  |  | 6916610.46
| SEGURO Y FIANZAS | 5.35% |  |  | 14801546.38
| TRANSPORTE | 1.5% |  |  | 4149966.27
| LEY # 6/86 | 1% |  |  | 2766644.18
| SUPERVISION | 5% |  |  | 13833220.91
| TOTAL DE GASTOS INDIRECTOS |  |  |  |  | 70134430.03
| CUENCA HIDROGRAFICA | 3% |  |  |  | 2104032.9
| SUB-TOTAL GENERAL EN RD$ |  |  |  |  | 346798848.31
| EQUIPAMIENTO CAASD | 6% |  |  |  | 16599865.1
| CODIA | 0.1% |  |  |  | 276664.42
| ITBIS (18% DE DIRECCION TECNICA) | 18% |  |  |  | 4979959.53
| DISEÑO URBANISTICO | 1 | PA |  |  | 4082918.4
| TRANSPORTE DE EQUIPOS PESADOS Y TUBERIAS DE HORMIGON ARMADO | 1 | PA |  |  | 1017500
| IMPREVISTOS | 5% |  |  |  | 17339942.42
| TOTAL GENERAL A CONTRATAR |  |  |  |  | 393199731.08
393199731.08
| Sometido por : |  |  | Preparado por:
| ___________________________ |  |  | ___________________________
| Ing. Luis Báez |  |  | Ing. Rafael A. Gonzalez Matos
| Enc. Departamento de Ingeniería |  |  | Analista de Costos y Presupuestos
| Visto Bueno por: |  |  | Aprobado por :
| ___________________________ |  |  | ___________________________
| Ing. Luis López |  |  | Ing. Marcelle Ríos Díaz
| Enc. Departamento de Costos y Presupuestos |  |  | Enc. Unidad Ejecutora de Proyectos

## PRESUPUESTO FASE A
CORPORACION DEL ACUEDUCTO Y ALCANTARILLADO DE SANTO DOMINGO
***C.A.A.S.D.***
Unidad Ejecutora de Proyectos
PRESUPUESTO: SANEAMIENTO PLUVIAL Y SANITARIO CAÑADA ARROYO MANZANO, PANTOJAS, LOS ALCARRIZOS. (FASE A) .
No. | DESCRIPCION | CANTIDAD | UD | P.U. RD$ | COSTO RD$ | SUB-TOTAL
1 | TRABAJOS GENERALES:
1.1 | Replanteo y control topográfico | 6 | Meses |  | 0
1.2 | Control de tránsito en vías existentes de acceso a la obra (cubicar desglosado). | 1 | PA |  | 0
1.3 | Construcción de accesos temporales. | 200 | ML |  | 0
1.4 | Oficina de campo / campamento obra (cubicar desglosado). | 1 | PA |  | 0
1.5 | Control de calidad (densidad de campo del relleno, y toma de muestras y rotura de probetas de hormigón). | 6 | Meses |  | 0 | 0
2 | DEMOLICIONES:
2.1 | Limpieza, desmonte y destronque (cubicar desglosado). | 1 | PA |  | 0
2.2 | Estructuras existentes (cubicar desglosado). | 1 | PA |  | 0
2.3 | Bote de material (Cubicar desglosado). | 35 | Viaje |  | 0 | 0
3 | MOVIMIENTO DE TIERRA:
3.1 | Excavación con Retro Excavadora | 42144.3 | M3
3.2 | Asiento de Arena tuberías | 945.07 | M3
3.3 | Suministro de material de relleno (Caliche) | 34719.55 | M3
3.4 | Suministro y colocación de Piedraplen | 1125 | M3
3.5 | Relleno compactado | 34719.55 | M3
3.6 | Bote de sobrantes (a 15 Km) | 26858.94 | M3 |  |  | 0
4 | SUMINISTRO DE TUBERIAS Y PIEZAS:
4.1 | Ø80" Hormigón Armado Clase III (Cub. Contra factura) | 291.92 | ML
4.2 | Ø60" Hormigón Armado Clase III (Cub. Contra factura) | 183.13 | ML
4.3 | Ø48" Hormigón Armado Clase III (Cub. Contra factura) | 141.95 | ML
4.4 | Ø12" PVC - SDR - 32.5 | 2923.97 | ML |  |  | 0
5 | COLOCACION DE TUBERIAS:
5.1 | Ø80" Hormigón Armado Clase III (Cub. Contra factura) | 291.92 | ML
5.2 | Ø60" Hormigón Armado Clase III (Cub. Contra factura) | 183.13 | ML
5.3 | Ø48" Hormigón Armado Clase III (Cub. Contra factura) | 141.95 | ML
5.4 | Ø12" PVC - SDR - 32.5 | 2923.97 | ML |  |  | 0
6 | CONSTRUCCION DE CANAL TIPO CAJON SIMPLE EN HORMIGON ARMADO CON LOSA DE TECHO (CAJON 3.00 MTS de Ancho X 2.50 MTS de Altura Promedio)(650.00 ML): | 450 | ML
6.1 | Hormigón de Nivelación, e = 0.05 mts (Horm. Simple) | 78.75 | M3 |  | 0
6.2 | Losa Fondo, e= 0.30 Mts, | 472.5 | M3 |  | 0
6.3 | Muros laterales, e=0.25 Mts | 450 | M3 |  | 0
6.4 | Losa de Techo, e= 0.20 Mts, | 270 | M3 |  | 0
6.5 | Pañete interior Pulido | 1800 | M2 |  | 0
6.6 | Zabaleta en losa de Fondo | 900 | ML |  | 0
6.7 | Fino Losa de Fondo | 1125 | M2 |  | 0
6.8 | Fino Losa de Techo | 1350 | M2 |  | 0 | 0
7 | CONSTRUCCION DE:
7.1 | Registros de Hormigón Armado de:
7.1.1 | 2.60 x 2.50 x 2.31 (R2, R3, R4, R5, R6 y R7 ) | 6 | UD
7.1.2 | 2.60 x 2.50 x 2.47 (R8) | 1 | UD
7.1.3 | 2.60 x 2.50 x 2.62 (R10, R11, R12, R13, R14, R15,R16, R17, R18, R19, R20, R21, R22, R23, R24 y R25) | 16 | UD
7.1.4 | 2.60 x 2.50 x 2.93 (R27, R28, R29, R30, R31, R32, R33, R34, R36, R37, R41, R42, R43, R44 y R45) | 15 | UD
7.1.5 | 2.60 x 2.50 x 3.22 (R26) | 1 | UD
7.1.6 | 2.60 x 2.50 x 3.93 (R35,R38, R39 y R40) | 4 | UD
7.2 | Registros de Ladrillos de:
7.2.1 | 3.01 mts a 4.00mts | 50 | UD
7.2.2 | 4.01 mts a 5.00mts | 50 | UD
7.3 | Cabezal de Entrada:
7.3.1 | Movimiento de Tierra:
7.3.1.1 | Excavación con Retro Excavadora | 98.09 | M3
7.3.1.2 | Suministro de material de relleno | 37.37 | M3
7.3.1.3 | Relleno compactado | 37.37 | M3
7.3.2 | Hormigón Armado en:
7.3.2.1 | Hormigón de Nivelación, e = 0.05 mts (Horm. Simple) | 1.3 | M3 |  | 0
7.3.2.2 | Losa Armada Para Asiento de Tubería (esp= 0.25m, ) | 3.25 | M3 |  | 0
7.3.2.3 | Muro de cabezal ( Lateral y Posterior) | 17.48 | M3 |  | 0
7.3.2.4 | Viga 0.25 X 0.80m | 0.46 | M3 |  | 0
7.3.2.5 | Viga 0.25 X 0.40m | 0.65 | M3 |  | 0
7.4 | Imbornal de Tres Parrillas | 6 | UD
7.5 | Ataguías (Incl. Uso de Bombas de Achiques y Equipos Pesado (cubicar desglosado). | 75 | ML |  | 0
7.6 | Tragantes para drenaje pluvial (cada 30 mts a cada lado. Incluye interconexión). | 30 | UDS |  | 0 | 0
8 | ACOMETIDAS SANITARIAS DE:
8.1 | Ø12" X 4" PVC | 180 | UD |  |  | 0
9 | TRANSPORTE INTERNO DE TUBERIAS:
9.1 | Ø80" Hormigón Armado Clase III (Cub. Contra factura) | 291.92 | ML
9.2 | Ø60" Hormigón Armado Clase III (Cub. Contra factura) | 183.13 | ML
9.3 | Ø48" Hormigón Armado Clase III (Cub. Contra factura) | 141.95 | ML
9.4 | Ø12" PVC - SDR - 32.5 | 2923.97 | ML |  |  | 0
10 | REPOSICION DE:
10.1 | Viviendas, Tipo Económica (70 Uds) (Cubicar desglosado) | 1 | PA
10.2 | Acera | 300 | M2
10.3 | Contén | 300 | M2
10.4 | Asfalto e = 3" (Anchos Mayores) | 7000 | M2 |  |  | 0
11 | SEÑALIZACION Y MANEJO DE TRANSITO (Letrero, cintas) | 1 | PA
12 | LIMPIEZA FINAL (Cubicar desglosado) | 1 | PA
| SUB-TOTAL |  |  |  |  | 0
| SUB-TOTAL GENERAL |  |  |  |  | 0
| DIRECCION TECNICA | 10% |  |  | 0
| GASTOS ADMINISTRATIVOS | 2.5% |  |  | 0
| SEGURO Y FIANZAS | 5.35% |  |  | 0
| TRANSPORTE | 1.5% |  |  | 0
| LEY # 6/86 | 1% |  |  | 0
| SUPERVISION | 5% |  |  | 0
| TOTAL DE GASTOS INDIRECTOS |  |  |  |  | 0
| CUENCA HIDROGRAFICA | 3% |  |  |  | 0
| SUB-TOTAL GENERAL EN RD$ |  |  |  |  | 0
| EQUIPAMIENTO CAASD | 6% |  |  |  | 0
| CODIA | 0.1% |  |  |  | 0
| ITBIS (18% DE DIRECCION TECNICA) | 18% |  |  |  | 0
| DISEÑO URBANISTICO | 1 | PA
| TRANSPORTE DE EQUIPOS PESADOS Y TUBERIAS DE HORMIGON ARMADO | 1 | PA
| IMPREVISTOS | 5% |  |  |  | 0
| TOTAL GENERAL A CONTRATAR |  |  |  |  | 0

## PRESUPUESTO (hidden)
CORPORACION DEL ACUEDUCTO Y ALCANTARILLADO DE SANTO DOMINGO
***C.A.A.S.D.***
Unidad Ejecutora de Proyectos
2021-179 UEP
PRESUPUESTO: SANEAMIENTO PLUVIAL Y SANITARIO CAÑADA ARROYO MANZANO, PANTOJAS, LOS ALCARRIZOS.
No. | DESCRIPCION | CANTIDAD | UD | P.U. RD$ | COSTO RD$ | SUB-TOTAL
1 | TRABAJOS GENERALES: | [6 empty] | 1.82
1.1 | Replanteo y control topográfico | 12 | Meses | 231392 | 2776704
1.2 | Control de tránsito en vías existentes de acceso a la obra (cubicar desglosado). | 1 | PA | 1400000 | 1400000
1.3 | Construcción de accesos temporales. | 400 | ML | 3974.42 | 1589768 |  |  | 1.82 | #REF!
1.4 | Oficina de campo / campamento obra (cubicar desglosado). | 1 | PA | 600000 | 600000
1.5 | Control de calidad (densidad de campo del relleno, y toma de muestras y rotura de probetas de hormigón). | 12 | Meses | 357500 | 4290000 | 10656472
2 | DEMOLICIONES:
2.1 | Limpieza, desmonte y destronque (cubicar desglosado). | 1 | PA | 1000000 | 1000000 |  |  | #REF!
2.2 | Estructuras existentes (cubicar desglosado). | 1 | PA | 800000 | 800000
2.3 | Bote de material (Cubicar desglosado). | 70 | Viaje | 2600 | 182000 | 1982000
3 | MOVIMIENTO DE TIERRA:
3.1 | Excavación con Retro Excavadora | 75279.2 | M3 | 262.5 | 19760790
3.2 | Asiento de Arena tuberías | 1144.73 | M3 | 1463.87 | 1675735.91
3.3 | Suministro de material de relleno (Caliche) | 55216.5 | M3 | 942.57 | 52045416.41
3.4 | Suministro y colocación de Piedraplen | 2680 | M3 | 2748.01 | 7364666.8
3.5 | Relleno compactado | 55216.5 | M3 | 190.27 | 10506043.46
3.6 | Bote de sobrantes (a 15 Km) | 97862.96 | M3 | 371.36 | 36342388.83 | 127695041.41
4 | SUMINISTRO DE TUBERIAS Y PIEZAS:
4.1 | Ø80" Hormigón Armado Clase III (Cub. Contra factura) | 583.84 | ML | 28250 | 16493480 |  |  | 2373000
4.2 | Ø60" Hormigón Armado Clase III (Cub. Contra factura) | 366.26 | ML | 13790 | 5050725.4 |  |  | 29662.5
4.3 | Ø48" Hormigón Armado Clase III (Cub. Contra factura) | 283.9 | ML | 7650 | 2171835
4.4 | Ø12" PVC - SDR - 32.5 | 5990.04 | ML | 7094.19 | 42494481.87 | 66210522.27 |  | 1977500
24718.75
5 | COLOCACION DE TUBERIAS:
5.1 | Ø80" Hormigón Armado Clase III (Cub. Contra factura) | 583.84 | ML | 6249.75 | 3648854.04
5.2 | Ø60" Hormigón Armado Clase III (Cub. Contra factura) | 366.26 | ML | 2545.1 | 932168.33 |  |  | 524979
5.3 | Ø48" Hormigón Armado Clase III (Cub. Contra factura) | 283.9 | ML | 2037.22 | 578366.76
5.4 | Ø12" PVC - SDR - 32.5 | 5990.04 | ML | 51.31 | 307348.95 | 5466738.08 |  | 6562.24
6 | CONSTRUCCION DE CANAL TIPO CAJON SIMPLE EN HORMIGON ARMADO CON LOSA DE TECHO (CAJON 3.00 MTS de Ancho X 2.50 MTS de Altura Promedio)(650.00 ML): | 650 | ML |  |  |  | 4.8 | 437482.5
6.1 | Hormigón de Nivelación, e = 0.05 mts (Horm. Simple) | 113.75 | M3 | 5896.31 | 670705.26 |  |  | 5468.53
6.2 | Losa Fondo, e= 0.30 Mts, | 682.5 | M3 | 17718.77 | 12093060.53
6.3 | Muros laterales, e=0.25 Mts | 650 | M3 | 28293.57 | 18390820.5
6.4 | Losa de Techo, e= 0.20 Mts, | 390 | M3 | 23959.12 | 9344056.8
6.5 | Pañete interior Pulido | 2600 | M2 | 405.1 | 1053260
6.6 | Zabaleta en losa de Fondo | 1300 | ML | 112.44 | 146172
6.7 | Fino Losa de Fondo | 1625 | M2 | 506.22 | 822607.5
6.8 | Fino Losa de Techo | 1950 | M2 | 506.22 | 987129 | 43507811.59
7 | CONSTRUCCION DE CANAL TIPO CAJON DOBLE EN HORMIGON ARMADO CON LOSA DE TECHO (CAJON 4.75 MTS de Ancho X 2.50 MTS de Altura Promedio)(1,000.00 ML): | 1000 | ML |  |  |  | 45
7.1 | Hormigón de Nivelación, e = 0.05 mts (Horm. Simple) | 262.5 | M3 | 5896.31 | 1547781.38
7.2 | Losa Fondo, e= 0.30 Mts, | 1575 | M3 | 17718.77 | 27907062.75
7.3 | Muros laterales, e=0.25 Mts | 1500 | M3 | 28293.57 | 42440355
7.4 | Losa de Techo, e= 0.20 Mts, | 950 | M3 | 23959.12 | 22761164 |  |  | 3.78 | 3.23
7.5 | Pañete interior Pulido | 8000 | M2 | 405.1 | 3240800 |  |  | 3.33
7.6 | Zabaleta en losa de Fondo | 4000 | ML | 112.44 | 449760 |  |  | 3.58
7.7 | Fino Losa de Fondo | 4000 | M2 | 506.22 | 2024880 |  |  | 3.32
7.8 | Fino Losa de Techo | 4750 | M2 | 506.22 | 2404545 | 102776348.13 |  | 3.49
8 | CONSTRUCCION DE: | [6 empty] | 3.53
8.1 | Registros de Hormigón Armado de: | [6 empty] | 3.03
8.2.1 | 2.60 x 2.50 x 2.31 (R2, R3, R4, R5, R6 y R7 ) | 6 | UD | 159502.45 | 957014.7
8.2.2 | 2.60 x 2.50 x 2.47 (R8) | 1 | UD | 169362.08 | 169362.08
8.2.3 | 2.60 x 2.50 x 2.62 (R9) | 1 | UD | 177518.37 | 177518.37
8.2.4 | 2.60 x 2.50 x 2.62 (R10, R11, R12, R13, R14, R15,R16, R17, R18, R19, R20, R21, R22, R23, R24 y R25) | 16 | UD | 173461.37 | 2775381.92 |  | 24
8.2.5 | 2.60 x 2.50 x 2.69 (R1) | 1 | UD | 181349.81 | 181349.81 |  | 25
8.2.6 | 2.60 x 2.50 x 2.93 (R27, R28, R29, R30, R31, R32, R33, R34, R36, R37, R41, R42, R43, R44 y R45) | 15 | UD | 183852.46 | 2757786.9
8.2.7 | 2.60 x 2.50 x 3.22 (R26) | 1 | UD | 199894.37 | 199894.37
8.2.8 | 2.60 x 2.50 x 3.93 (R35,R38, R39 y R40) | 4 | UD | 238939.64 | 955758.56 |  | 45 | 70
8.2 | Registros de Ladrillos de:
7.2.1 | 3.01 mts a 4.00mts | 106 | UD | 134399.07 | 14246301.42
7.2.2 | 4.01 mts a 5.00mts | 106 | UD | 164077.14 | 17392176.84 |  | 465615154.87
8.3 | Cabezal de Entrada:
7.3.1 | Movimiento de Tierra:
7.3.1.1 | Excavación con Retro Excavadora | 98.09 | M3 | 262.5 | 25748.63
7.3.1.2 | Suministro de material de relleno | 37.37 | M3 | 942.57 | 35223.84
7.3.1.3 | Relleno compactado | 37.37 | M3 | 190.27 | 7110.39
7.3.2 | Hormigón Armado en:
7.3.2.1 | Hormigón de Nivelación, e = 0.05 mts (Horm. Simple) | 1.3 | M3 | 5896.31 | 7665.2
7.3.2.2 | Losa Armada Para Asiento de Tubería (esp= 0.25m, ) | 3.25 | M3 | 21662.97 | 70404.65
7.3.2.3 | Muro de cabezal ( Lateral y Posterior) | 17.48 | M3 | 55884.27 | 976857.04
7.3.2.4 | Viga 0.25 X 0.80m | 0.46 | M3 | 27060.07 | 12447.63
7.3.2.5 | Viga 0.25 X 0.40m | 0.65 | M3 | 34369.87 | 22340.42
8.4 | Cabezal de Salida:
7.4.1 | Movimiento de Tierra:
7.4.1.1 | Excavación con Retro Excavadora | 102.22 | M3 | 262.5 | 26832.75
7.4.1.2 | Suministro de material de relleno | 37.82 | M3 | 942.57 | 35648
7.4.1.3 | Relleno compactado | 37.82 | M3 | 190.27 | 7196.01
7.4.2 | Hormigón Armado en: |  |  | 0
7.4.2.1 | Hormigón de Nivelación, e = 0.05 mts (Horm. Simple) | 1.38 | M3 | 5896.31 | 8136.91
7.4.2.2 | Losa Armada Para Asiento de Tubería (esp= 0.25m, ) | 3.45 | M3 | 21662.97 | 74737.25
7.4.2.3 | Muro de cabezal ( Lateral y Posterior) | 18.51 | M3 | 55884.27 | 1034417.84
7.4.2.4 | Viga 0.25 X 0.80m | 0.52 | M3 | 27060.07 | 14071.24
7.4.2.5 | Viga 0.25 X 0.40m | 0.68 | M3 | 34369.87 | 23371.51
8.4 | Imbornal de Tres Parrillas | 12 | UD | 207353.19 | 2488238.28
8.5 | Ataguías (Incl. Uso de Bombas de Achiques y Equipos Pesado (cubicar desglosado). | 150 | ML | 886.84 | 133026
8.6 | Tragantes para drenaje pluvial (cada 30 mts a cada lado. Incluye interconexión). | 60 | UDS | 22153.62 | 1329217.2 | 46145235.76
8 | ACOMETIDAS SANITARIAS DE:
8.1 | Ø12" X 4" PVC | 360 | UD | 19724.3 | 7100748 | 7100748 | 478253626.87
9 | TRANSPORTE INTERNO DE TUBERIAS:
9.1 | Ø80" Hormigón Armado Clase III (Cub. Contra factura) | 583.84 | ML | 650 | 379496
9.2 | Ø60" Hormigón Armado Clase III (Cub. Contra factura) | 366.26 | ML | 102.3 | 37468.4
9.3 | Ø48" Hormigón Armado Clase III (Cub. Contra factura) | 283.9 | ML | 89.56 | 25426.08
9.4 | Ø12" PVC - SDR - 32.5 | 5990.04 | ML | 23.63 | 141544.65 | 583935.13
10 | REPOSICION DE:
10.1 | Viviendas, Tipo Económica (70 Uds) (Cubicar desglosado) | 1 | PA | 45425544.5 | 45425544.5 |  | 478253626.87
10.2 | Acera | 600 | M2 | 1148.19 | 688914
10.3 | Contén | 600 | M2 | 985.66 | 591396
10.4 | Asfalto e = 3" (Anchos Mayores) | 14000 | M2 | 1358.78 | 19022920 | 65728774.5
11 | SEÑALIZACION Y MANEJO DE TRANSITO (Letrero, cintas) | 1 | PA | 250000 | 250000 | 250000
12 | LIMPIEZA FINAL (Cubicar desglosado) | 1 | PA | 150000 | 150000 | 150000
| SUB-TOTAL |  |  |  |  | 478253626.87 | 478253626.87
| SUB-TOTAL GENERAL |  |  |  |  | 478253626.87
| DIRECCION TECNICA | 10% |  |  | 47825362.69
| GASTOS ADMINISTRATIVOS | 2.5% |  |  | 11956340.67
| SEGURO Y FIANZAS | 5.35% |  |  | 25586569.04
| TRANSPORTE | 1.5% |  |  | 7173804.4
| LEY # 6/86 | 1% |  |  | 4782536.27
| SUPERVISION | 5% |  |  | 23912681.34
| TOTAL DE GASTOS INDIRECTOS |  |  |  |  | 121237294.41
| CUENCA HIDROGRAFICA | 3% |  |  |  | 3637118.83
| SUB-TOTAL GENERAL EN RD$ |  |  |  |  | 599490921.28
| EQUIPAMIENTO CAASD | 6% |  |  |  | 28695217.61
| CODIA | 0.1% |  |  |  | 478253.63
| ITBIS (18% DE DIRECCION TECNICA) | 18% |  |  |  | 8608565.28
| DISEÑO URBANISTICO | 1 | PA |  |  | 4082918.4
| TRANSPORTE DE EQUIPOS PESADOS Y TUBERIAS DE HORMIGON ARMADO | 1 | PA |  |  | 2035000
| IMPREVISTOS | 5% |  |  |  | 29974546.06
| TOTAL GENERAL A CONTRATAR |  |  |  |  | 677002541.09
| Sometido por : |  |  | Preparado por:
| ___________________________ |  |  | ___________________________
| Ing. Luis Báez |  |  | Ing. Sauri Montero Morillo
| Enc. Departamento de Ingeniería |  |  | Analista de Costos y Presupuestos
| Visto Bueno por: |  |  | Aprobado por :
| ___________________________ |  |  | ___________________________
| Ing. Luis López |  |  | Ing. Marcelle Ríos Díaz
| Enc. Departamento de Costos y Presupuestos |  |  | Enc. Unidad Ejecutora de Proyectos

## TABLA SANITARIA (hidden)
TABLA PARA CÁLCULO DE VOLÚMENES | [14 empty] | TABLA PARA CÁLCULO DE VOLÚMENES
AGUA POTABLE | [14 empty] | AGUA POTABLE
No. | DIAM.(") | TIPO TUB. | LONGITUD | ANCHO | PROFUND. | VOL. 'TUB. | PERD. CAN. | LOG. R | EXC. | A.A. | RELL. | MAT. R | BOTE c r | BOTE s r | No. | DIAM.(") | TIPO TUB. | LONGITUD | ANCHO | PROFUND. | VOL. 'TUB. | PERD. CAN. | LOG. R | EXC. | A.A. | RELL. | MAT. R | BOTE c r | BOTE s r
1 | 1.5 | PVC |  | 0.6 | 1.15 | 0 | 1.0095 | 0 | 0 | 0 | 0 | 0 | 0 | 0 | 1 | 1.5 | PVC |  | 0.6 | 1.15 | 0 | 1.0095 | 0 | 0 | 0 | 0 | 0 | 0 | 0
2 | 2 | PVC |  | 0.6 | 1.15 | 0 | 1.0095 | 0 | 0 | 0 | 0 | 0 | 0 | 0 | 2 | 2 | PVC |  | 0.6 | 1.15 | 0 | 1.0095 | 0 | 0 | 0 | 0 | 0 | 0 | 0
3 | 3 | PVC |  | 0.6 | 1.15 | 0 | 1.0137 | 0 | 0 | 0 | 0 | 0 | 0 | 0 | 3 | 3 | PVC |  | 0.6 | 1.15 | 0 | 1.0137 | 0 | 0 | 0 | 0 | 0 | 0 | 0
4 |  | PVC |  | 5 | 4 | 0 | 1.0137 | 0 | 0 | 0 | 0 | 0 | 0 | 0 | 4 | 4 | PVC |  | 0.6 | 1.2 | 0 | 1.0137 | 0 | 0 | 0 | 0 | 0 | 0 | 0
5 | 6 | PVC |  | 0.7 | 1.25 | 0 | 1.0169 | 0 | 0 | 0 | 0 | 0 | 0 | 0 | 5 | 6 | PVC |  | 0.7 | 1.25 | 0 | 1.0169 | 0 | 0 | 0 | 0 | 0 | 0 | 0
6 | 8 | PVC |  | 0.75 | 1.3 | 0 | 1.0256 | 0 | 0 | 0 | 0 | 0 | 0 | 0 | 6 | 8 | PVC | 105.11 | 0.75 | 1.3 | 3.41 | 1.0256 | 107.81 | 102.48 | 7.88 | 91.19 | 36.26 | 57.38 | 14.68
7 | 12 | PVC |  | 0.85 | 1.4 | 0 | 1.0367 | 0 | 0 | 0 | 0 | 0 | 0 | 0 | 7 | 12 | PVC |  | 0.85 | 1.4 | 0 | 1.0367 | 0 | 0 | 0 | 0 | 0 | 0 | 0
8 | 16 | PVC |  | 1 | 1.5 | 0 | 1.0435 | 0 | 0 | 0 | 0 | 0 | 0 | 0 | 8 | 16 | PVC |  | 1 | 1.5 | 0 | 1.0435 | 0 | 0 | 0 | 0 | 0 | 0 | 0
9 | 36 | PVC |  | 1.55 | 2.05 | 0 | 1.0526 | 0 | 0 | 0 | 0 | 0 | 0 | 0 | 9 | 36 | PVC |  | 1.55 | 2.05 | 0 | 1.0526 | 0 | 0 | 0 | 0 | 0 | 0 | 0
| TOTAL |  | 0 | [5 empty] | 0 | 0 | 0 | 0 | 0 | 0 |  | TOTAL |  | 105.11 | [5 empty] | 102.48 | 7.88 | 91.19 | 36.26 | 57.38 | 14.68
[11 empty] | 0 | [14 empty] | 70.01
[9 empty] | TOTALES: | [14 empty] | TOTALES:
|  | LONGITUD TOTAL | [5 empty] | % | EXC. | A.A. | RELL. | MAT. R | BOTE c r | BOTE s r | PEDRA |  | LONGITUD TOTAL | [5 empty] | % | EXC. | A.A. | RELL. | MAT. R | BOTE c r | BOTE s r
|  |  | 0 | [5 empty] | 0 | 0 | 0 | 0 | 0 | 0 | 0 |  |  | 105.11 | [5 empty] | 102.48 | 7.88 | 91.19 | 36.26 | 57.38 | 14.68
[8 empty] | 90 | 0 | [13 empty] | 90 | 92.23
[8 empty] | 80 | 0 | [13 empty] | 80 | 81.98
[8 empty] | 70 | 0 | [13 empty] | 70 | 71.74
[8 empty] | 60 | 0 | [13 empty] | 60 | 61.49
[8 empty] | 50 | 0 | [13 empty] | 50 | 51.24
[8 empty] | 40 | 0 | [13 empty] | 40 | 40.99
[8 empty] | 30 | 0 | [13 empty] | 30 | 30.74
[8 empty] | 20 | 0 | [13 empty] | 20 | 20.5
[8 empty] | 10 | 0 | [13 empty] | 10 | 10.25
TABLA PARA CÁLCULO DE VOLÚMENES
ALCANTARILLADO SANITARIO
REGISTRO | DIAM.(") | TIPO TUB. | LONGITUD | COT. Te. i | COT. Tu. i | COT. Te. F | COT. Tu. F | Hi | Hf | Hp | ANCHO | EXC. | A.A. | TUB. | Rell | Rell caliche | Rell granzote | BOTE | H PIEDRAPLEN | PIEDRAPLEN
Cabezal-R1 | 48 | H A | 5.02 | 34.1 | 32.2 | 34.1 | 31.63 | 1.9 | 2.47 | 3.29 | 6 | 99.09 | 3.01 | 5.86 | 90.22 | 47.88 |  | 63.4 | 0.5 | 15.06
R1-R2 | 48 | H A | 12.96 | 34.1 | 31.63 | 33.45 | 31.51 | 2.47 | 1.94 | 3.31 | 6 | 257.39 | 7.78 | 15.12 | 234.49 | 123.62 |  | 163.69 | 0.5 | 38.88
R2-R3 | 48 | H A | 46 | 33.45 | 31.49 | 32.02 | 31.08 | 1.96 | 0.94 | 2.55 | 6 | 703.8 | 27.6 | 53.68 | 622.52 | 438.74 |  | 580.97 | 0.5 | 138
R3-R4 | 48 | H A | 71.72 | 32.02 | 31.06 | 32.35 | 30.41 | 0.96 | 1.94 | 2.55 | 6 | 1097.32 | 43.03 | 83.69 | 970.6 | 684.06 |  | 905.8 | 0.5 | 215.16
R4-R5 | 48 | H A | 7.64 | 32.35 | 30.33 | 32.26 | 30.33 | 2.02 | 1.93 | 3.08 | 6 | 141.19 | 4.58 | 8.91 | 127.7 | 72.88 |  | 96.49 | 0.5 | 22.92
R5-R6 | 48 | H A | 9.15 | 32.26 | 30.31 | 32.16 | 30.23 | 1.95 | 1.93 | 3.04 | 6 | 166.9 | 5.49 | 10.68 | 150.73 | 87.27 |  | 115.56 | 0.5 | 27.45
R6-R7 | 48 | H A | 58.3 | 32.16 | 30.21 | 31.62 | 29.68 | 1.95 | 1.94 | 3.05 | 6 | 1066.89 | 34.98 | 68.03 | 963.88 | 556.06 |  | 736.31 | 0.5 | 174.9
R7-R8 | 48 | H A | 35.11 | 31.62 | 29.66 | 31.29 | 29.35 | 1.96 | 1.94 | 3.05 | 6 | 642.51 | 21.07 | 40.97 | 580.47 | 334.88 |  | 443.44 | 0.5 | 105.33
R8-R9 | 48 | H A | 38 | 31.29 | 29 | 30.81 | 28.64 | 2.29 | 2.17 | 3.33 | 6 | 759.24 | 22.8 | 44.34 | 692.1 | 362.45 |  | 479.94 | 0.5 | 114
R9-R10 | 60 | H A | 23.46 | 30.81 | 28.63 | 30.59 | 28.42 | 2.18 | 2.17 | 3.28 | 6 | 461.69 | 14.08 | 42.77 | 404.84 | 256.77 |  | 352.07 | 0.5 | 70.38
R10-R11 | 60 | H A | 24.4 | 30.59 | 28.4 | 30.39 | 28.18 | 2.19 | 2.21 | 3.3 | 6 | 483.12 | 14.64 | 44.49 | 423.99 | 267.05 |  | 366.17 | 0.5 | 73.2
R11-R12 | 60 | H A | 56.89 | 30.39 | 28.16 | 29.83 | 27.65 | 2.23 | 2.18 | 3.31 | 6 | 1129.84 | 34.13 | 103.72 | 991.99 | 622.66 |  | 853.75 | 0.5 | 170.67
R12-R13 | 60 | H A | 8.42 | 29.83 | 27.63 | 29.73 | 27.56 | 2.2 | 2.17 | 3.29 | 6 | 166.21 | 5.05 | 15.35 | 145.81 | 92.16 |  | 126.36 | 0.5 | 25.26
R13-R14 | 60 | H A | 7.17 | 29.73 | 27.54 | 29.73 | 27.48 | 2.19 | 2.25 | 3.32 | 6 | 142.83 | 4.3 | 13.07 | 125.46 | 78.48 |  | 107.6 | 0.5 | 21.51
R14-R15 | 60 | H A | 26.69 | 29.73 | 27.46 | 29.4 | 27.22 | 2.27 | 2.18 | 3.33 | 6 | 533.27 | 16.01 | 48.66 | 468.6 | 292.12 |  | 400.53 | 0.5 | 80.07
R15-R16 | 60 | H A | 9.3 | 29.4 | 27.2 | 29.3 | 27.12 | 2.2 | 2.18 | 3.29 | 6 | 183.58 | 5.58 | 16.96 | 161.04 | 101.78 |  | 139.56 | 0.5 | 27.9
R16-R17 | 60 | H A | 14.12 | 29.3 | 27.1 | 29.15 | 26.97 | 2.2 | 2.18 | 3.29 | 6 | 278.73 | 8.47 | 25.74 | 244.52 | 154.55 |  | 211.9 | 0.5 | 42.36
R17-R18 | 60 | H A | 26.74 | 29.15 | 26.95 | 28.89 | 26.72 | 2.2 | 2.17 | 3.29 | 6 | 527.85 | 16.04 | 48.75 | 463.06 | 292.67 |  | 401.29 | 0.5 | 80.22
R18-R19 | 60 | H A | 27.8 | 28.89 | 26.7 | 28.63 | 26.45 | 2.19 | 2.18 | 3.29 | 6 | 548.77 | 16.68 | 50.69 | 481.4 | 304.26 |  | 417.2 | 0.5 | 83.4
R19-R20 | 60 | H A | 15.81 | 28.63 | 26.43 | 28.47 | 26.29 | 2.2 | 2.18 | 3.29 | 6 | 312.09 | 9.49 | 28.83 | 273.77 | 173.03 |  | 237.27 | 0.5 | 47.43
R20-R21 | 60 | H A | 16.75 | 28.47 | 26.27 | 28.3 | 26.12 | 2.2 | 2.18 | 3.29 | 6 | 330.65 | 10.05 | 30.54 | 290.06 | 183.33 |  | 251.37 | 0.5 | 50.25
R21-R22 | 60 | H A | 22.1 | 28.3 | 26.12 | 28.08 | 25.9 | 2.18 | 2.18 | 3.28 | 6 | 434.93 | 13.26 | 40.29 | 381.38 | 241.89 |  | 331.66 | 0.5 | 66.3
R22-R23 | 60 | H A | 23.93 | 28.08 | 25.88 | 27.84 | 25.67 | 2.2 | 2.17 | 3.29 | 6 | 472.38 | 14.36 | 43.63 | 414.39 | 261.91 |  | 359.12 | 0.5 | 71.79
R23-R24 | 60 | H A | 18.7 | 27.84 | 25.65 | 27.84 | 25.48 | 2.19 | 2.36 | 3.38 | 6 | 379.24 | 11.22 | 34.09 | 333.93 | 204.68 |  | 280.64 | 0.5 | 56.1
R24-R25 | 60 | H A | 37.62 | 27.84 | 25.46 | 27.3 | 25.13 | 2.38 | 2.17 | 3.38 | 6 | 762.93 | 22.57 | 68.59 | 671.77 | 411.75 |  | 564.57 | 0.5 | 112.86
R25-R26 | 60 | H A | 6.36 | 27.3 | 25.11 | 27.68 | 25.05 | 2.19 | 2.63 | 3.51 | 6 | 133.94 | 3.82 | 11.6 | 118.52 | 69.6 |  | 95.45 | 0.5 | 19.08
R26-R27 | 80 | H A | 18 | 27.68 | 25 | 27.62 | 24.95 | 2.68 | 2.67 | 3.78 | 6 | 408.24 | 10.8 | 58.34 | 339.1 | 232.22 |  | 341.45 | 0.5 | 54
R27-R28 | 80 | H A | 65.34 | 27.62 | 24.94 | 27.43 | 24.75 | 2.68 | 2.68 | 3.78 | 6 | 1481.91 | 39.2 | 211.79 | 1230.92 | 842.94 |  | 1239.47 | 0.5 | 196.02
R28-R29 | 80 | H A | 42.63 | 27.43 | 24.71 | 27.3 | 24.61 | 2.72 | 2.69 | 3.81 | 6 | 974.52 | 25.58 | 138.18 | 810.76 | 549.96 |  | 808.68 | 0.5 | 127.89
R29-R30 | 80 | H A | 70.26 | 27.3 | 24.6 | 27.08 | 24.4 | 2.7 | 2.68 | 3.79 | 6 | 1597.71 | 42.16 | 227.73 | 1327.82 | 906.42 |  | 1332.81 | 0.5 | 210.78
R30-R31 | 80 | H A | 19.53 | 27.08 | 24.39 | 27.08 | 24.33 | 2.69 | 2.75 | 3.82 | 6 | 447.63 | 11.72 | 63.3 | 372.61 | 251.96 |  | 370.48 | 0.5 | 58.59
R31-R32 | 80 | H A | 7.24 | 27.08 | 24.32 | 26.98 | 24.3 | 2.76 | 2.68 | 3.82 | 6 | 165.94 | 4.34 | 23.47 | 138.13 | 93.4 |  | 137.34 | 0.5 | 21.72
R32-R33 | 80 | H A | 6.72 | 26.98 | 24.26 | 26.95 | 24.27 | 2.72 | 2.68 | 3.8 | 6 | 153.22 | 4.03 | 21.78 | 127.41 | 86.7 |  | 127.48 | 0.5 | 20.16
R33-R34 | 80 | H A | 7.34 | 26.95 | 24.24 | 26.92 | 24.24 | 2.71 | 2.68 | 3.8 | 6 | 167.35 | 4.4 | 23.79 | 139.16 | 94.69 |  | 139.23 | 0.5 | 22.02
R34-R35 | 80 | H A | 93.37 | 26.92 | 24.23 | 26.64 | 23.96 | 2.69 | 2.68 | 3.79 | 6 | 2123.23 | 56.02 | 302.64 | 1764.57 | 1204.55 |  | 1771.19 | 0.5 | 280.11
R35-R36 | 80 | H A | 67.73 | 26.64 | 22.96 | 25.43 | 22.75 | 3.68 | 2.68 | 4.28 | 6 | 1739.31 | 40.64 | 219.53 | 1479.14 | 873.78 |  | 1284.82 | 0.5 | 203.19
R36-R37 | 80 | H A | 44.78 | 25.43 | 22.74 | 25.29 | 22.61 | 2.69 | 2.68 | 3.79 | 6 | 1018.3 | 26.87 | 145.14 | 846.29 | 577.71 |  | 849.47 | 0.5 | 134.34
R37-R38 | 80 | H A | 27.13 | 25.29 | 22.6 | 25.19 | 22.52 | 2.69 | 2.67 | 3.78 | 6 | 615.31 | 16.28 | 87.94 | 511.09 | 350 |  | 514.65 | 0.5 | 81.39
R38-R39 | 80 | H A | 10 | 25.19 | 21.52 | 24.16 | 21.48 | 3.67 | 2.68 | 4.28 | 6 | 256.8 | 6 | 32.41 | 218.39 | 129.01 |  | 189.69 | 0.5 | 30
R39-R40 | 80 | H A | 8 | 24.16 | 20.48 | 23.13 | 20.45 | 3.68 | 2.68 | 4.28 | 6 | 205.44 | 4.8 | 25.93 | 174.71 | 103.21 |  | 151.76 | 0.5 | 24
R40-R41 | 80 | H A | 33 | 23.13 | 19.45 | 22.04 | 19.37 | 3.68 | 2.67 | 4.28 | 6 | 847.44 | 19.8 | 106.96 | 720.68 | 425.73 |  | 626 | 0.5 | 99
R41-R42 | 80 | H A | 8.5 | 22.04 | 19.37 | 22 | 19.32 | 2.67 | 2.68 | 3.78 | 6 | 192.78 | 5.1 | 27.55 | 160.13 | 109.66 |  | 161.24 | 0.5 | 25.5
R42-R43 | 80 | H A | 10.47 | 22 | 19.31 | 21.97 | 19.29 | 2.69 | 2.68 | 3.79 | 6 | 238.09 | 6.28 | 33.94 | 197.87 | 135.07 |  | 198.61 | 0.5 | 31.41
R43-R44 | 80 | H A | 25.36 | 21.97 | 19.28 | 21.89 | 19.21 | 2.69 | 2.68 | 3.79 | 6 | 576.69 | 15.22 | 82.2 | 479.27 | 327.16 |  | 481.07 | 0.5 | 76.08
R44-R45 | 80 | H A | 7.32 | 21.89 | 19.2 | 21.83 | 19.15 | 2.69 | 2.68 | 3.79 | 6 | 166.46 | 4.39 | 23.73 | 138.34 | 94.43 |  | 138.86 | 0.5 | 21.96
R45- Cajon | 80 | H A | 11.12 | 21.89 | 19.2 | 21.83 | 19.12 | 2.69 | 2.71 | 3.8 | 6 | 253.54 | 6.67 | 36.04 | 210.83 | 143.46 |  | 210.94 | 0.5 | 33.36
Cabezal ent-Cabezal Sal | 12 | PVC | 5776.32 |  |  |  |  | 0 | 0 | 4.5 | 0.7 | 18195.41 | 404.34 | 421.26 | 17369.81 | 2429.04 |  | 3704.74 | 0.5 | 2021.71
CAJON SIMPLE |  |  | 650 |  |  |  |  | 0 | 0 | 3.5 | 4.5 | 10237.5 |  | 4875 | 5362.5 |  |  | 6971.25 | 0.5 | 1462.5
CAJON DOBLE |  |  | 1000 |  |  |  |  | 0 | 0 | 3.5 | 6 | 21000 |  | 11875 | 9125 |  |  | 11862.5 | 0.5 | 3000
[12 empty] | 0 | 0 | 0 | 0 | 0 |  | 0 |  | 0
| TOTAL | [10 empty] | 75279.2 | 1144.73 | 20062.7 | 54071.77 | 16677.63 | 0 | 42695.84 |  | 10186.21
|  | LONGITUD TOTAL Ø48" H A | [9 empty] | Vo. Tub 84 |  | 177.94
[12 empty] | Vo. Tub 72 |  | 2713.5 |  | 6971.25
|  |  | 283.9 | [8 empty] | Vo. Tub 12 |  | 421.26
|  | LONGITUD TOTAL Ø60" H A |  |  |  | Long. Cañada = | 1072 |  |  |  |  | Vo. Cajon |  | 16750
366.26
|  | LONGITUD TOTAL Ø80" H A |  |  |  | 1234 | 1351
|  |  | 583.84 | [8 empty] | Vo Total |  | 20062.7
LONGITUD TOTAL Ø12" PVC
55216.5
5990.04
[6 empty] | TUBOS | [5 empty] | VOLUMENES TOTALES
[6 empty] | 12 PVC | 24 Rib Loc | 30 Rib Loc | 36 Rib Loc |  | % | EXC. | A.A. | TUB. | RELL. | RELL CALICHE |  | BOTE |  | VOL. PIEDRAPLEN
[6 empty] | 96.57 | 210.79 |  |  |  |  | 75279.2 | 1144.73 | 20062.7 | 55216.5 | 51391.77 |  | 42695.84 | 0 | 2680
[11 empty] | 90 | 67751.28
|  | PROTECCION DE HORMIGON | [8 empty] | 80 | 60223.36
[11 empty] | 70 | 52695.44
|  | L | H | Ancho prom. | [6 empty] | 60 | 45167.52
|  |  | 0.25 | [7 empty] | 50 | 37639.6
|  |  | 0 | M3 | [6 empty] | 40 | 30111.68
[11 empty] | 30 | 22583.76
[11 empty] | 20 | 15055.84
[11 empty] | 10 | 7527.92

## ANALISIS DE COSTOS (hidden)
ANALISIS
No. | Descripción | Cantidad | Ud. | Precio RD$ | Costo RD$
Tubería Ø 80" H. A.
1 | Personal:
1.1 | Plomero | 1 | Día | 1977 | 1977
1.2 | Ayudante | 1 | Día | 847 | 847
1.3 | 2 Obreros | 1 | Día | 1317.08 | 1317.08
1.4 | Operador Grua | 1 | Día | 1054.98 | 1054.98
1.5 | Operador Retroexcavadora | 1 | Día | 1054.98 | 1054.98
2 | Equipo ( Alquiler):
2.1 | Grua 240 HP (10 ton) | 1 | Día | 18000 | 18000
2.2 | Retro excavadora para manejo de tubería 40.2 HP | 1 | Día | 9269.92 | 9269.92
2.3 | Camión de Apoyo en brigada de trabajo | 0.25 | Día | 21509.56 | 5377.39
2.4 | Herramientas | 0.05 | % |  | 1632.37
3 | Mortero / Juntas | 1.52 | Ud | 60.97 | 92.67
| Sub - Total |  |  |  | 40623.39
| Rendimiento | 6.5 | Ml/Dia | 40623.36 | 6249.75
| Costo / Ml |  |  |  | 6249.75
Tragante Pluvial + Interconexion
| Excavación a mano | 3.14 | M3 | 222.45 | 698.49
| Bote de Material | 4.08 | M3 | 220 | 897.6
| Losa de Techo de 0.15 Mts | 0.2 | M3 | 4500 | 900
| Losa de Fondo de 0.15 Mts | 0.41 | M4 | 4501 | 1845.41
| Bloques de 0.15 mt | 2.87 | M2 | 906.08 | 2600.45
| Pañete en Pared Interna | 2.87 | M2 | 267.6 | 768.01
| Rejilla HF de 14 X 24 | 3 | UD | 2800 | 8400
|  |  |  | total | 16109.96
Interconexion
| Rotura de asfalto | 9 | ML | 56.56 | 509.04
| Excavación con compresor | 5.36 | M3 | 222.45 | 1192.33
| Asiento de Arena | 0.38 | M3 | 1226.35 | 466.01
| Relleno Compactado | 4.65 | M3 | 145.35 | 675.88
| Bote de Material | 0.92 | M3 | 183.48 | 168.8
Suministro de Tubería:
| Abertura de Hueco | 1 | UD | 200 | 200
| Junta en tuberia | 1 | UD | 250 | 250
| Tubería de12" SDR-32.5 | 4.5 | ML | 3234.58 | 14555.61
Colocación de Tubería:
| Tubería de12" | 4.5 | ML | 37.64 | 169.38
|  |  |  | total | 18187.05
| Costo / M3 |  |  |  | 34297.01 |  | 574.59
145.35
| Imbornal de 3 Parrillas: | [5 empty] | 719.94
| Replanteo | 1 | P.A | 300 | 300
| Excavación | 11.4 | M3. | 222.45 | 2535.93
| Bote de Material | 12.22 | M3. | 183.48 | 2242.13
| Relleno Compactado | 1.48 | M3. | 145.35 | 215.12
| Losa de Fondo | 1.14 | M3. | 6500 | 7410
| Losa de Techo | 0.85 | M3. | 12500 | 10625
| Viga H. A. | 0.11 | M2. | 14500 | 1595
| Muro de Block de 6" | 16.8 | M2. | 906.08 | 15222.14
| Pañete Corriente | 19.2 | M2. | 267.6 | 5137.92
| Fino Losa de Fondo C/Imprmb. | 5.7 | M2. | 389.62 | 2220.83
| Escalera | 1 | UD | 1800 | 1800
| Sum. Y Colc. Tapa Liviana | 1 | UD | 3000 | 3000
| Sum. Y Colc. Rejilla | 3 | UD | 1800 | 5400
| Limpieza Final | 1 | P.A | 400 | 400
| Costo / Ud |  |  |  | 58104.07
Construcción de badén (6.00 Ml)
Movimiento de Tierra:
| Excavación | 5.85 | M3 | 222.45 | 1301.33
| Relleno Compactado | 1 | PA | 800 | 800
| Bote de Material Sobrante | 7.61 | M3 | 183.48 | 1396.28
Hormigón:
| Ciclópeo | 3.38 | M3 | 3950 | 13351
| Simple | 1.8 | M3 | 4903.63 | 8826.53
25675.14
| Costo / Ml |  |  |  | 4279.19
LOSA DE FONDO REGISTRO
| Acero | 3.76 | qq | 3100 | 11656
| M.O. acero. | 0.87 | qq | 285 | 247.95
| Horm. 210 Kg/Cm2. | 1.07 | m3 | 7906 | 8459.42
| Alambre | 1.74 | lbs | 55 | 95.7
| Guardera | 1 | pa | 1000 | 1000
| Costo / Ud |  |  |  | 21459.07
LOSA DE FONDO CAJON
| Acero | 2.34 | qq | 3100 | 7254
| M.O. acero. | 0.87 | qq | 285 | 247.95
| Horm. 210 Kg/Cm2. | 1.07 | m3 | 7906 | 8459.42
| Alambre | 4.68 | lbs | 55 | 257.4
| Guardera | 1 | pa | 1500 | 1500
| Costo / Ud |  |  |  | 17718.77
MURO CAJON
| Acero | 3.36 | qq | 3100 | 10416
| M.O. acero. | 3.36 | qq | 285 | 957.6
| Horm. 210 Kg/Cm2. | 1.07 | m3 | 7906 | 8459.42
| Alambre | 6.72 | lbs | 55 | 369.6
| Encofrado a 2 caras | 8 | M2 | 1000 | 8000
| Vivrado | 1.07 | m3 | 85 | 90.95
| Costo / Ud |  |  |  | 28293.57
LOSA TECHO CAJON
| Acero | 3.55 | qq | 3100 | 11005
| M.O. acero. | 3.55 | qq | 285 | 1011.75
| Horm. 210 Kg/Cm2. | 1.07 | m3 | 7906 | 8459.42
| Alambre | 7.1 | lbs | 55 | 390.5
| Encofrado | 6.67 | M2 | 450 | 3001.5
| Vivrado | 1.07 | m3 | 85 | 90.95
| Costo / Ud |  |  |  | 23959.12
Muro Registro:
| Acero | 1.85 | qq | 3100 | 5735
| M.O. acero. | 1.85 | qq | 285 | 527.25
| Horm. 210 Kg/Cm2. | 1.07 | m3 | 7906 | 8459.42
| Alambre | 3.7 | lbs | 55 | 203.5
| Encofrado a 2 caras | 6.67 | M2 | 950 | 6336.5
| Vivrado | 1.07 | m3 | 85 | 90.95
| Costo / Ud |  |  |  | 21352.62
Muro Superior:
| Acero | 9.92 | qq | 3100 | 30752
| M.O. acero. | 9.92 | qq | 285 | 2827.2
| Horm. 210 Kg/Cm2. | 1.07 | m3 | 7906 | 8459.42
| Alambre | 19.84 | lbs | 55 | 1091.2
| Encofrado a 2 caras | 6.67 | M2 | 950 | 6336.5
| Vivrado | 1.07 | m3 | 85 | 90.95
| Costo / Ud |  |  |  | 49557.27
Losa de techo Registro:
| Acero | 7.36 | qq | 3100 | 22816
| M.O. acero. | 7.36 | qq | 285 | 2097.6
| Horm. 210 Kg/Cm2. | 1.07 | m3 | 7906 | 8459.42
| Alambre | 14.72 | lbs | 55 | 809.6
| Encofrado a 2 caras | 4 | M2 | 575 | 2300
| Vivrado | 1.07 | m3 | 85 | 90.95
| Costo / Ud |  |  |  | 36573.57
Losa de fondo Cabezal:
| Acero | 3.48 | qq | 3100 | 10788
| M.O. acero. | 3.48 | qq | 285 | 991.8
| Horm. 210 Kg/Cm2. | 1.07 | m3 | 7906 | 8459.42
| Alambre | 6.96 | lbs | 55 | 382.8
| Encofrado a 2 caras | 1 | PA | 950 | 950
| Vivrado | 1.07 | m3 | 85 | 90.95
| Costo / Ud |  |  |  | 21662.97
Muro Cabezal:
| Acero | 9.92 | qq | 3100 | 30752
| M.O. acero. | 9.92 | qq | 285 | 2827.2
| Horm. 210 Kg/Cm2. | 1.07 | m3 | 7906 | 8459.42
| Alambre | 19.84 | lbs | 55 | 1091.2
| Encofrado a 2 caras | 13.33 | M2 | 950 | 12663.5
| Vivrado | 1.07 | m3 | 85 | 90.95
| Costo / Ud |  |  |  | 55884.27
VIGA Cabezal H = 0.55 Mts:
| Acero | 4.36 | qq | 3100 | 13516
| M.O. acero. | 4.36 | qq | 285 | 1242.6
| Horm. 210 Kg/Cm2. | 1.07 | m3 | 7906 | 8459.42
| Alambre | 8.72 | lbs | 55 | 479.6
| Encofrado a 2 caras | 7.27 | Ml | 450 | 3271.5
| Vivrado | 1.07 | m3 | 85 | 90.95
| Costo / Ud |  |  |  | 27060.07
VIGA Cabezal H = 0.40 Mts:
| Acero | 6.1 | qq | 3100 | 18910
| M.O. acero. | 6.1 | qq | 285 | 1738.5
| Horm. 210 Kg/Cm2. | 1.07 | m3 | 7906 | 8459.42
| Alambre | 12.2 | lbs | 55 | 671
| Encofrado a 2 caras | 10 | Ml | 450 | 4500
| Vivrado | 1.07 | m3 | 85 | 90.95
| Costo / Ud |  |  |  | 34369.87
Tapa camara de desarenador:
| Acero | 7.36 | qq | 1850 | 13616
| M.O. acero. | 7.36 | qq | 285 | 2097.6
| Horm. 210 Kg/Cm2. | 1.07 | m3 | 6773.2 | 7247.32
| Alambre | 14.72 | lbs | 45 | 662.4
| Encofrado a 2 caras | 4 | M2 | 575 | 2300
| Vivrado | 1.07 | m3 | 85 | 90.95
| Costo / Ud |  |  |  | 26014.27
Cabezal:
| Excavacion | 1.55 | m3 | 222.45 | 344.8
| Bote | 2.02 | m3 | 183.48 | 370.63
| Relleno compactado | 0.85 | m3 | 719 | 611.15
| Zapata Cabezal: | 0.3 | qq | 21459.07 | 6437.72
| Muro Cabezal: | 0.34 | m3 | 21352.62 | 7259.89
| Panete | 3.36 | m2 | 321.86 | 1081.45
| cantos | 8 | ML | 85 | 680
| Asiento de Sacos de H.S | 0.96 | UDS | 4868.92 | 4674.16
| Costo / Ud |  |  |  | 21459.8
Registro: (0.70 x 0.70 x 0.70) interior
| Excavación a mano | 1 | M3 | 222.45 | 222.45
| Bote de Material | 1.3 | M3 | 183.48 | 238.52
| Losa de Fondo | 0.07 | M3 | 4800 | 336
| Muro de Blocks de 6" Cámara Llena | 2.38 | M2 | 906.08 | 2156.47
| Pañete en Pared Interna | 2.38 | M2 | 267.6 | 636.89
| Losa de Techo | 0.07 | M3 | 8500 | 595
| Argolla Para Izamiento | 1 | UD | 50 | 50
-----------------
4235.33
| Costo / Ud |  |  |  | 4235.33
ACOMETIDA SANITARIA DE 12" A 4" PVC
TRABAJOS PRELIMINARES:
| Replanteo | 1 | P.A | 200 | 200
MOVIMIENTO DE TIERRA:
| Excavación Roca a MANO | 3.06 | M3 | 386.75 | 1183.46
| Asiento de Arena | 0.36 | M3 | 1226.35 | 441.49
| Relleno Compactado | 2.65 | M3 | 145.35 | 385.19
| Bote de Material Sobrante | 0.49 | M3 | 234.98 | 115.14
SUMINISTRO TUBERIA Y PIEZAS DE PVC:
| Tub. 4" PVC SDR-41 | 6 | ML | 221.8461 | 1331.08
| Silleta 12" x 4" | 1 | UD | 590 | 590
| Codo 4" x 45º | 1 | UD | 56 | 56
| COLOCACIÓN TUBERIA Y PIEZAS DE PVC: | 1 | P.A | 600 | 600
| CEMENTO SOLVENTE | 0.1 | KG | 2100 | 210
| Costo / Ud |  |  |  | 5112.36
ACOMETIDA SANITARIA DE 24" A 4" PVC
TRABAJOS PRELIMINARES:
| Replanteo | 1 | P.A | 500 | 500
MOVIMIENTO DE TIERRA:
| Excavación Roca | 12 | M3 | 222.45 | 2669.4
| Asiento de Arena | 1.2 | M3 | 1226.35 | 1471.62
| Relleno Compactado | 6.6 | M3 | 145.35 | 959.31
| Bote de Material Sobrante | 7.02 | M3 | 183.48 | 1288.03
SUMINISTRO TUBERIA Y PIEZAS DE PVC:
| Tub. 4" PVC SDR-41 | 20 | ML | 221.85 | 4437
| Silleta 24" x 4" | 1 | UD | 6075 | 6075
| Codo 4" x 45º | 1 | UD | 56 | 56
| COLOCACIÓN TUBERIA Y PIEZAS DE PVC: | 1 | P.A | 1000 | 1000
| CEMENTO SOLVENTE | 0.15 | KG | 2100 | 315
| REGISTRO | 1 | UD | 4235.33 | 4235.33
| Costo / Ud |  |  |  | 23006.69
ACOMETIDA SANITARIA DE 30" A 4" PVC
TRABAJOS PRELIMINARES:
| Replanteo | 1 | P.A | 500 | 500
MOVIMIENTO DE TIERRA:
| Excavación | 12 | M3 | 222.45 | 2669.4
| Asiento de Arena | 1.2 | M3 | 1226.35 | 1471.62
| Relleno Compactado | 6.6 | M3 | 145.35 | 959.31
| Bote de Material Sobrante | 7.02 | M3 | 183.48 | 1288.03
SUMINISTRO TUBERIA Y PIEZAS DE PVC:
| Tub. 4" PVC SDR-41 | 20 | ML | 221.85 | 4437
| Silleta 30" x 4" | 1 | UD | 15905 | 15905
| Codo 4" x 45º | 1 | UD | 56 | 56
| COLOCACIÓN TUBERIA Y PIEZAS DE PVC: | 1 | P.A | 1000 | 1000
| CEMENTO SOLVENTE | 0.15 | KG | 2100 | 315
| REGISTRO | 1 | UD | 4235.33 | 4235.33
| Costo / Ud |  |  |  | 32836.69
ACOMETIDA SANITARIA DE 30" A 4" PVC
| TRABAJOS PRELIMINARES: | [5 empty] | 0.6
| Replanteo | 1 | P.A | 500 | 500
MOVIMIENTO DE TIERRA:
| Excavación Roca | 12 | M3 | 222.45 | 2669.4
| Asiento de Arena | 1.2 | M3 | 1226.35 | 1471.62
| Relleno Compactado | 6.6 | M3 | 145.35 | 959.31
| Bote de Material Sobrante | 7.02 | M3 | 183.48 | 1288.03
SUMINISTRO TUBERIA Y PIEZAS DE PVC:
| Tub. 4" PVC SDR-41 | 20 | ML | 221.85 | 4437
| Silleta 36" x 4" | 1 | UD | 17440 | 17440
| Codo 4" x 45º | 1 | UD | 56 | 56
| COLOCACIÓN TUBERIA Y PIEZAS DE PVC: | 1 | P.A | 1000 | 1000
| CEMENTO SOLVENTE | 0.15 | KG | 2100 | 315
| REGISTRO | 1 | UD | 4235.33 | 4235.33 |  |  | 0.6
0.36
| Costo / Ud |  |  |  | 34371.69
Asfaltado e=2 pulg
Preparacion del Terreno: 0.6M
| Excavación no clasificada para conformar explanación de subrasante | 1333.75 | m3 | 222.45 | 296692.69 |  |  | 0.8
| Empuje Adicional con tractor | 1333.75 | m3s | 43.5 | 58018.13
| Suministro y colocación de material de base clasificada | 1600.5 | m3c | 1380.85 | 2210050.43 |  |  | 0.64
| Escarificación de superficie | 2222.92 | m2 | 3.78 | 8402.64
| Perfilado de subrasante con Rodillo | 1600.5 | m3c | 63.59 | 101775.795
| Bote de material inservible y tendido en el área de bote | 1733.875 | m3s | 183.48 | 318131.385
|  |  |  | total M2: | 1346.46
| Asfalto e=2 pulg |  |  |  | 786.29
| Costo / M2 |  |  |  | 2132.75
SEÑALIZACION
1 | Alquiler de Muro Tipo N. Y. Puesto en Obra
1.1 | Alquiler de Muro (2,250+16% durante un mes)(Incl. Transporte ida y vuelta (In. Patana y Grúa para subir y bajar 6 unidades como máximo ) | 1 | UD/Dia | 225.56 | 225.56
2 | Cintas | 1 | PA | 1500 | 1500
3.86
3 | Letreros | 1 | PA | 10000 | 10000
3 | Otros | 1 | PA | 2000 | 2000
| Sub-Total |  |  |  | 13725.56
| Rendimiento/ Ml | 200 | Ml/Dia |  | 68.63
| Costo/ML |  |  |  | 68.63
Interceptor con Parrilla:
| Replanteo | 1 | P.A | 300 | 300
| Excavación | 7.54 | M3. | 650 | 4901
| Bote de Material | 7.2 | M3. | 371.36 | 2673.79
| Relleno Compactado | 2.79 | M3. | 190.27 | 530.85
| Losa de Fondo | 0.73 | M3. | 12326.35 | 8998.24
| Muro de Block de 8" | 8.21 | M2. | 1637.54 | 13444.2
| Pañete Corriente | 8.21 | M2. | 321.36 | 2638.37
| Zabaleta | 9.12 | ML | 78.56 | 716.47
| Fino Losa de Fondo C/Imprmb. | 1.83 | M2. | 389.62 | 713
| Sum. Y Colc. Rejilla | 3 | UD | 8500 | 25500
| Limpieza Final | 1 | P.A | 400 | 400 |  | 3.97
| Costo / Ud |  |  |  | 60815.92
Construcción Registro 2.60 x 2.50 x 2.31(R2, R3, R4, R5, R6 y R7 )
| Replanteo | 1 | pa | 1000 | 1000
Movimiento de tierra:
| Excavacion con Retro | 20.79 | m3 | 262.5 | 5457.38 | 0.48
| Relleno compactado con equipo | 5.78 | m3 | 190.27 | 1099.76
| Bote de material sobrante | 19.51 | m3 | 371.36 | 7245.23
| Hormigón Armado en: |  |  |  |  | 1.91
| Losa de Fondo (e=0.25) P = 2.97 qq/m3 | 1.63 | m3 | 21459.07 | 34978.28
| Muros (e=0.25) P = 2.97 qq/m3 | 3.64 | m3 | 21352.62 | 77723.54
| Losa superior móvil(e=0.15)P=2.29qq/m3 | 0.69 | m3 | 36573.57 | 25235.76
Terminación de Superficie:
| Fino de Techo | 6.5 | m2 | 425 | 2762.5
Misceláneos:
| Escalera | 1 | ud | 4000 | 4000
| Costo / UD |  |  |  | 159502.45
3.92
Construcción Registro 2.60 x 2.50 x 2.47 (R8)
| Replanteo | 1 | pa | 1000 | 1000
2.07
Movimiento de tierra:
| Excavacion con Retro | 22.23 | m3 | 262.5 | 5835.38
| Relleno compactado con equipo | 6.18 | m3 | 190.27 | 1175.87 |  | 0.84
| Bote de material sobrante | 20.87 | m3 | 371.36 | 7750.28
Hormigón Armado en:
| Losa de Fondo (e=0.25) P = 2.97 qq/m3 | 1.63 | m3 | 21459.07 | 34978.28
| Muros (e=0.25) P = 2.97 qq/m3 | 4.01 | m3 | 21352.62 | 85624.01
| Losa superior móvil(e=0.15)P=2.29qq/m3 | 0.69 | m3 | 36573.57 | 25235.76
Terminación de Superficie:
| Fino de Techo | 6.5 | m2 | 425 | 2762.5
Misceláneos:
| Escalera | 1 | ud | 5000 | 5000
3.68
| Costo / UD |  |  |  | 169362.08
Construcción Registro 2.60 x 2.50 x 2.62 (R9)
| Replanteo | 1 | pa | 1000 | 1000
Movimiento de tierra:
| Excavacion con Retro | 23.58 | m3 | 262.5 | 6189.75 |  | 2.22
| Relleno compactado con equipo | 6.55 | m3 | 190.27 | 1246.27
| Bote de material sobrante | 22.14 | m3 | 371.36 | 8221.91
Hormigón Armado en:
| Losa de Fondo (e=0.25) P = 2.97 qq/m3 | 1.63 | m3 | 21459.07 | 34978.28 |  | 0.8
| Muros (e=0.25) P = 2.97 qq/m3 | 4.35 | m3 | 21352.62 | 92883.9
| Losa superior móvil(e=0.15)P=2.29qq/m3 | 0.69 | m3 | 36573.57 | 25235.76
Terminación de Superficie:
| Fino de Techo | 6.5 | m2 | 425 | 2762.5
Misceláneos:
| Escalera | 1 | ud | 5000 | 5000
| Costo / UD |  |  |  | 177518.37
| Construcción Registro 2.60 x 2.50 x 2.62 (R10, R11, R12, R13, R14, R15,R16, R17, R18, R19, R20, R21, R23, R24 y R25) | [5 empty] | 3.85
| Replanteo | 1 | pa | 1000 | 1000
| Movimiento de tierra: | [5 empty] | 2.29
| Excavacion con Retro | 23.58 | m3 | 262.5 | 6189.75
| Relleno compactado con equipo | 6.55 | m3 | 190.27 | 1246.27
| Bote de material sobrante | 22.14 | m3 | 371.36 | 8221.91
Hormigón Armado en:
| Losa de Fondo (e=0.25) P = 2.97 qq/m3 | 1.63 | m3 | 21459.07 | 34978.28
| Muros (e=0.25) P = 2.97 qq/m3 | 4.16 | m3 | 21352.62 | 88826.9 | 0.72
| Losa superior móvil(e=0.15)P=2.29qq/m3 | 0.69 | m3 | 36573.57 | 25235.76
Terminación de Superficie:
| Fino de Techo | 6.5 | m2 | 425 | 2762.5
Misceláneos:
| Escalera | 1 | ud | 5000 | 5000
| Costo / UD |  |  |  | 173461.37
| Construcción Registro 2.60 x 2.50 x 2.69 (R1) |  |  |  |  | 3.4
| Replanteo | 1 | pa | 1000 | 1000
Movimiento de tierra:
| Excavacion con Retro | 24.21 | m3 | 262.5 | 6355.13
| Relleno compactado con equipo | 6.73 | m3 | 190.27 | 1280.52
| Bote de material sobrante | 22.72 | m3 | 371.36 | 8437.3
Hormigón Armado en:
| Losa de Fondo (e=0.25) P = 2.97 qq/m3 | 1.63 | m3 | 21459.07 | 34978.28
| Muros (e=0.25) P = 2.97 qq/m3 | 4.51 | m3 | 21352.62 | 96300.32
| Losa superior móvil(e=0.15)P=2.29qq/m3 | 0.69 | m3 | 36573.57 | 25235.76
Terminación de Superficie:
| Fino de Techo | 6.5 | m2 | 425 | 2762.5
Misceláneos:
| Escalera | 1 | ud | 5000 | 5000
| Costo / UD |  |  |  | 181349.81
Construcción Registro 2.60 x 2.50 x 2.93 (R28, R29, R30, R31, R32, R33, R34, R36, R37, R41, R42, R43, R44, R45, R46 y R47)
| Replanteo | 1 | pa | 1000 | 1000
Movimiento de tierra:
| Excavacion con Retro | 26.37 | m3 | 262.5 | 6922.13 |  | 2.53
| Relleno compactado con equipo | 7.33 | m3 | 190.27 | 1394.68
| Bote de material sobrante | 24.75 | m3 | 371.36 | 9191.16
Hormigón Armado en:
| Losa de Fondo (e=0.25) P = 2.97 qq/m3 | 1.63 | m3 | 21459.07 | 34978.28
| Muros (e=0.25) P = 2.97 qq/m3 | 4.56 | m3 | 21352.62 | 97367.95
| Losa superior móvil(e=0.15)P=2.29qq/m3 | 0.69 | m3 | 36573.57 | 25235.76
Terminación de Superficie:
| Fino de Techo | 6.5 | m2 | 425 | 2762.5
Misceláneos:
| Escalera | 1 | ud | 5000 | 5000
| Costo / UD |  |  |  | 183852.46
Construcción Registro 2.60 x 2.50 x 3.22 (R26)
| Replanteo | 1 | pa | 1000 | 1000
Movimiento de tierra:
| Excavacion con Retro | 28.98 | m3 | 262.5 | 7607.25 | 2.82
| Relleno compactado con equipo | 8.05 | m3 | 190.27 | 1531.67
| Bote de material sobrante | 27.21 | m3 | 371.36 | 10104.71
Hormigón Armado en:
| Losa de Fondo (e=0.25) P = 2.97 qq/m3 | 1.63 | m3 | 21459.07 | 34978.28
| Muros (e=0.25) P = 2.97 qq/m3 | 5.23 | m3 | 21352.62 | 111674.2
| Losa superior móvil(e=0.15)P=2.29qq/m3 | 0.69 | m3 | 36573.57 | 25235.76
Terminación de Superficie:
| Fino de Techo | 6.5 | m2 | 425 | 2762.5
Misceláneos:
| Escalera | 1 | ud | 5000 | 5000
| Costo / UD |  |  |  | 199894.37
Construcción Registro 2.60 x 2.50 x 3.93 (R35,R38, R39 y R40)
| Replanteo | 1 | pa | 1000 | 1000
Movimiento de tierra:
| Excavacion con Retro | 35.37 | m3 | 262.5 | 9284.63 | 3.53
| Relleno compactado con equipo | 9.83 | m3 | 190.27 | 1870.35
| Bote de material sobrante | 33.2 | m3 | 371.36 | 12329.15
Hormigón Armado en:
| Losa de Fondo (e=0.25) P = 2.97 qq/m3 | 1.63 | m3 | 21459.07 | 34978.28
| Muros (e=0.25) P = 2.97 qq/m3 | 6.86 | m3 | 21352.62 | 146478.97
| Losa superior móvil(e=0.25)P=2.29qq/m3 | 0.69 | m3 | 36573.57 | 25235.76
Terminación de Superficie:
| Fino de Techo | 6.5 | m2 | 425 | 2762.5
Misceláneos:
| Escalera | 1 | ud | 5000 | 5000
| Costo / UD |  |  |  | 238939.64
Construcción Registro 2.60 x 2.50 x 4.00 (R2)
| Replanteo | 1 | pa | 1000 | 1000
Movimiento de tierra:
| Excavacion con Retro | 34.02 | m3 | 262.5 | 8930.25
| Relleno compactado con equipo | 8.02 | m3 | 190.27 | 1525.97
| Bote de material sobrante | 33.8 | m3 | 371.36 | 12551.97
Hormigón Armado en:
| Losa de Fondo (e=0.25) P = 2.97 qq/m3 | 1.63 | m3 | 21459.07 | 34978.28
| Muros (e=0.25) P = 2.97 qq/m3 | 7.38 | m3 | 21352.62 | 157582.34
| Losa superior móvil(e=0.25)P=2.29qq/m3 | 0.69 | m3 | 36573.57 | 25235.76
Terminación de Superficie:
| Fino de Techo | 6.5 | m2 | 425 | 2762.5
Misceláneos:
| Escalera | 1 | ud | 5000 | 5000
| Costo / UD |  |  |  | 249567.07
Construcción Registro 2.50 x 2.50 x 2.76 (R2)
| Replanteo | 1 | pa | 1000 | 1000
Movimiento de tierra:
| Excavacion con Retro | 24.84 | m3 | 262.5 | 6520.5
| Relleno compactado con equipo | 7.59 | m3 | 190.27 | 1444.15
| Bote de material sobrante | 22.43 | m3 | 371.36 | 8329.6
Hormigón Armado en:
| Losa de Fondo (e=0.25) P = 2.97 qq/m3 | 1.56 | m3 | 21459.07 | 33476.15
| Muros (e=0.25) P = 2.97 qq/m3 | 4.74 | m3 | 21352.62 | 101211.42
| Losa superior móvil(e=0.25)P=2.29qq/m3 | 0.65 | m3 | 36573.57 | 23772.82
Terminación de Superficie:
| Fino de Techo | 6.25 | m2 | 425 | 2656.25
Misceláneos:
| Escalera | 1 | ud | 4000 | 4000
| Costo / UD |  |  |  | 182410.89
Construcción Registro 2.50 x 2.50 x 3.12 (R3)
| Replanteo | 1 | pa | 1000 | 1000
Movimiento de tierra:
| Excavacion con Retro | 28.98 | m3 | 262.5 | 7607.25
| Relleno compactado con equipo | 9.48 | m3 | 190.27 | 1803.76
| Bote de material sobrante | 25.35 | m3 | 371.36 | 9413.98
Hormigón Armado en:
| Losa de Fondo (e=0.25) P = 2.97 qq/m3 | 1.56 | m3 | 21459.07 | 33476.15
| Muros (e=0.25) P = 2.97 qq/m3 | 5.55 | m3 | 21352.62 | 118507.04
| Losa superior móvil(e=0.25)P=2.29qq/m3 | 0.65 | m3 | 36573.57 | 23772.82
Terminación de Superficie:
| Fino de Techo | 6.25 | m2 | 425 | 2656.25
Misceláneos:
| Escalera | 1 | ud | 4000 | 4000
| Costo / UD |  |  |  | 202237.25
Construcción Registro 2.50 x 2.50 x 2.62 (R6)
| Replanteo | 1 | pa | 1000 | 1000
Movimiento de tierra:
| Excavacion con Retro | 24.48 | m3 | 262.5 | 6426
| Relleno compactado con equipo | 8.11 | m3 | 190.27 | 1543.09
| Bote de material sobrante | 21.28 | m3 | 371.36 | 7902.54
Hormigón Armado en:
| Losa de Fondo (e=0.25) P = 2.97 qq/m3 | 1.56 | m3 | 21459.07 | 33476.15
| Muros (e=0.25) P = 2.97 qq/m3 | 4.43 | m3 | 21352.62 | 94592.11
| Losa superior móvil(e=0.25)P=2.29qq/m3 | 0.65 | m3 | 36573.57 | 23772.82
Terminación de Superficie:
| Fino de Techo | 6.25 | m2 | 425 | 2656.25
Misceláneos:
| Escalera | 1 | ud | 4000 | 4000
| Costo / UD |  |  |  | 175368.96
Construcción Registro 2.50 x 2.50 x 2.42 (R7, R10 y R12)
| Replanteo | 1 | pa | 1000 | 1000
Movimiento de tierra:
| Excavacion con Retro | 22.68 | m3 | 262.5 | 5953.5
| Relleno compactado con equipo | 7.56 | m3 | 190.27 | 1438.44
| Bote de material sobrante | 19.66 | m3 | 371.36 | 7300.94
Hormigón Armado en:
| Losa de Fondo (e=0.25) P = 2.97 qq/m3 | 1.56 | m3 | 21459.07 | 33476.15
| Muros (e=0.25) P = 2.97 qq/m3 | 3.98 | m3 | 21352.62 | 84983.43
| Losa superior móvil(e=0.25)P=2.29qq/m3 | 0.65 | m3 | 36573.57 | 23772.82
Terminación de Superficie:
| Fino de Techo | 6.25 | m2 | 425 | 2656.25
Misceláneos:
| Escalera | 1 | ud | 4000 | 4000
| Costo / UD |  |  |  | 164581.53
Construcción Registro 2.50 x 2.50 x 2.72 (R8)
| Replanteo | 1 | pa | 1000 | 1000
Movimiento de tierra:
| Excavacion con Retro | 25.38 | m3 | 262.5 | 6662.25
| Relleno compactado con equipo | 8.38 | m3 | 190.27 | 1594.46
| Bote de material sobrante | 22.1 | m3 | 371.36 | 8207.06
Hormigón Armado en:
| Losa de Fondo (e=0.25) P = 2.97 qq/m3 | 1.56 | m3 | 21459.07 | 33476.15
| Muros (e=0.25) P = 2.97 qq/m3 | 4.65 | m3 | 21352.62 | 99289.68
| Losa superior móvil(e=0.25)P=2.29qq/m3 | 0.65 | m3 | 36573.57 | 23772.82
Terminación de Superficie:
| Fino de Techo | 6.25 | m2 | 425 | 2656.25
Misceláneos:
| Escalera | 1 | ud | 4000 | 4000
| Costo / UD |  |  |  | 180658.67
Construcción Registro 2.50 x 2.50 x 2.77 (R9)
| Replanteo | 1 | pa | 1000 | 1000
Movimiento de tierra:
| Excavacion con Retro | 25.83 | m3 | 262.5 | 6780.38
| Relleno compactado con equipo | 8.52 | m3 | 190.27 | 1621.1
| Bote de material sobrante | 22.5 | m3 | 371.36 | 8355.6
Hormigón Armado en:
| Losa de Fondo (e=0.25) P = 2.97 qq/m3 | 1.56 | m3 | 21459.07 | 33476.15
| Muros (e=0.25) P = 2.97 qq/m3 | 4.65 | m3 | 21352.62 | 99289.68
| Losa superior móvil(e=0.25)P=2.29qq/m3 | 0.65 | m3 | 36573.57 | 23772.82
Terminación de Superficie:
| Fino de Techo | 6.25 | m2 | 425 | 2656.25
Misceláneos:
| Escalera | 1 | ud | 4000 | 4000
| Costo / UD |  |  |  | 180951.98
Construcción Registro 2.50 x 2.50 x 2.92 (R11)
| Replanteo | 1 | pa | 1000 | 1000
Movimiento de tierra:
| Excavacion con Retro | 27.18 | m3 | 262.5 | 7134.75
| Relleno compactado con equipo | 8.93 | m3 | 190.27 | 1699.11
| Bote de material sobrante | 23.73 | m3 | 371.36 | 8812.37
Hormigón Armado en:
| Losa de Fondo (e=0.25) P = 2.97 qq/m3 | 1.56 | m3 | 21459.07 | 33476.15
| Muros (e=0.25) P = 2.97 qq/m3 | 5.1 | m3 | 21352.62 | 108898.36
| Losa superior móvil(e=0.25)P=2.29qq/m3 | 0.65 | m3 | 36573.57 | 23772.82
Terminación de Superficie:
| Fino de Techo | 6.25 | m2 | 425 | 2656.25
Misceláneos:
| Escalera | 1 | ud | 4000 | 4000
| Costo / UD |  |  |  | 191449.81
Materiales:
| Suminstro de Piedra | 1.4 | M3 | 900 | 1260
| Medio Ambiente Y Rodaje | 1.4 | M3E | 85 | 119
| Sub-Total |  |  |  | 1379
Equipos:
| Compactador Retroex | 0.05 | Hr | 3392.06 | 169.6
| Transporte (40.0 km) | 1.4 | M3E-KM | 744 | 1041.6
| Sub-Total |  |  |  | 1211.2
Mano de Obra:
| Obrero | 1 | Hr | 75 | 75
| Capataz | 0.5 | Hr | 162.5 | 81.25
| Sub-Total |  |  |  | 156.25
| Herramientas Menores | 0.01 |  | 156.25 | 1.56
| Sub-Total |  |  |  | 1.56
| Costo / UD |  |  |  | 2748.01

## ANALISIS DE ACERO (hidden)
TABLA PARA CALCULO DE ACERO
LOSA DE FONDO CAJON
| DESCRIPCION | LONGITUD | REC. | GANCHO | SOLAPE |  |  | LONG. REAL
1 | Longitud Real de Acero:
1.1 | Ø 1/2" en X Superior | 3.6 | 0.05 | 0.3 |  |  |  | 3.85
1.2 | Ø 1/2" en Y Superior | 6.6 | 0.05 | 0.3 |  |  |  | 6.85
1.2 | Ø 1/2" en X Inferior | 3.6 | 0.05 | 0.3 |  |  |  | 3.85
1.3 | Ø 1/2" en Y Inferior | 6.6 | 0.05 | 0.3 |  |  |  | 6.85
No. | DESCRIPCION | LONGITUD | UD | SEPARACION |  |  | NUM. UD | NUM. UD REAL
1 | Número de pedazos de Acero en ML
1.1 | Ø 1/2" en X Superior | 6.6 | 1 | 0.15 |  |  | 45 | 45
1.2 | Ø 1/2" en Y Superior | 3.6 | 1 | 0.15 |  |  | 25 | 25
1.2 | Ø 1/2" en X Inferior | 6.6 | 1 | 0.15 |  |  | 45 | 45
1.3 | Ø 1/2" en Y Inferior | 3.6 | 1 | 0.15 |  |  | 25 | 25
No. | DESCRIPCION | ARMADURA | NUM. UD REAL | LONG. REAL | PESO EN LIB. | DESPERD. | LIB. A QQ. | SUB TOTAL EN QQ
1 | Cantidad de Acero:
1.1 | Ø 1/2" en X Superior | 1 | 45 | 3.85 | 2.2 | 1.1 | 100 | 4.19
1.2 | Ø 1/2" en Y Superior | 1 | 25 | 6.85 | 2.2 | 1.1 | 100 | 4.14
1.2 | Ø 1/2" en X Inferior | 1 | 45 | 3.85 | 2.2 | 1.1 | 100 | 4.19
1.3 | Ø 1/2" en Y Inferior | 1 | 25 | 6.85 | 2.2 | 1.1 | 100 | 4.14
No. | DESCRIPCION | QQ Ø 1" | QQ Ø 1/2" | QQ Ø 3/4" | M3 |  |  | SUB TOTAL QQ/M3
1 | Cuantía = P |  | 16.66 |  | 7.13 |  |  | 2.34 | 0
35.16
| Totalidad de Acero | 0 | 166.6
MUROS LATERALES CAJON
| DESCRIPCION | LONGITUD | REC. | GANCHO | SOLAPE |  |  | LONG. REAL
1 | Longitud Real de Acero:
1.1 | Ø 1/2" Horizontal | 6.6 | 0.05 | 0.3 |  |  |  | 6.85
1.2 | Ø 1/2" Vertical | 2.6 | 0.05 | 0.3 |  |  |  | 2.85
No. | DESCRIPCION | LONGITUD | UD | SEPARACION |  |  | NUM. UD | NUM. UD REAL
1 | Número de pedazos de Acero en ML
1.1 | Ø 1/2" Horizontal | 2.6 | 1 | 0.15 |  |  | 18.33 | 18
1.2 | Ø 1/2" Vertical | 6.6 | 1 | 0.15 |  |  | 45 | 45
No. | DESCRIPCION | ARMADURA | NUM. UD REAL | LONG. REAL | PESO EN LIB. | DESPERD. | LIB. A QQ. | SUB TOTAL EN QQ
1 | Cantidad de Acero:
1.1 | Ø 1/2" Horizontal | 2 | 18 | 6.85 | 2.2 | 1.1 | 100 | 5.97
1.2 | Ø 1/2" Vertical | 2 | 45 | 2.85 | 2.2 | 1.1 | 100 | 6.21 | 0
No. | DESCRIPCION | QQ Ø 1" | QQ Ø 1/2" | QQ Ø 3/4" | M3 |  |  | SUB TOTAL QQ/M3
1 | Cuantía = P |  | 12.18 |  | 3.63 |  |  | 3.36
| Totalidad de Acero | 0 | 121.8
LOSA DE TECHO CAJON
| DESCRIPCION | LONGITUD | REC. | GANCHO | SOLAPE |  |  | LONG. REAL
1 | Longitud Real de Acero:
1.1 | Ø 1/2" en X Superior | 3 | 0.05 | 0.3 |  |  |  | 3.25
1.2 | Ø 1/2" en Y Superior | 6.6 | 0.05 | 0.3 |  |  |  | 6.85
1.2 | Ø 1/2" en X Inferior | 3 | 0.05 | 0.3 |  |  |  | 3.25
1.3 | Ø 1/2" en Y Inferior | 6.6 | 0.05 | 0.3 |  |  |  | 6.85
No. | DESCRIPCION | LONGITUD | UD | SEPARACION |  |  | NUM. UD | NUM. UD REAL
1 | Número de pedazos de Acero en ML
1.1 | Ø 1/2" en X Superior | 6.6 | 1 | 0.15 |  |  | 45 | 45
1.2 | Ø 1/2" en Y Superior | 3 | 1 | 0.15 |  |  | 21 | 21
1.2 | Ø 1/2" en X Inferior | 6.6 | 1 | 0.15 |  |  | 45 | 45
1.3 | Ø 1/2" en Y Inferior | 3 | 1 | 0.15 |  |  | 21 | 21
No. | DESCRIPCION | ARMADURA | NUM. UD REAL | LONG. REAL | PESO EN LIB. | DESPERD. | LIB. A QQ. | SUB TOTAL EN QQ
1 | Cantidad de Acero:
1.1 | Ø 1/2" en X Superior | 1 | 45 | 3.25 | 2.2 | 1.1 | 100 | 3.54
1.2 | Ø 1/2" en Y Superior | 1 | 21 | 6.85 | 2.2 | 1.1 | 100 | 3.48
1.2 | Ø 1/2" en X Inferior | 1 | 45 | 3.25 | 2.2 | 1.1 | 100 | 3.54
1.3 | Ø 1/2" en Y Inferior | 1 | 21 | 6.85 | 2.2 | 1.1 | 100 | 3.48
No. | DESCRIPCION | QQ Ø 1" | QQ Ø 1/2" | QQ Ø 3/4" | M3 |  |  | SUB TOTAL QQ/M3
1 | Cuantía = P |  | 14.04 |  | 3.96 |  |  | 3.55
| Totalidad de Acero | 0 | 140.4
MURO CABEZAL
| DESCRIPCION | LONGITUD | REC. | GANCHO | SOLAPE |  |  | LONG. REAL
1 | Longitud Real de Acero:
1.1 | Ø 1/2" Acero Horizontal | 1 | 0.05 | 0.4 |  |  |  | 1.35
1.2 | Ø 1/2" Acero Vertical | 1 | 0.05 | 0.4 |  |  |  | 1.35
No. | DESCRIPCION | LONGITUD | UD | SEPARACION |  |  | NUM. UD | NUM. UD REAL
0
1 | Número de pedazos de Acero en ML
1.1 | Ø 1/2" Acero Horizontal | 1 | 1 | 0.15 |  |  | 7.67 | 9
1.2 | Ø 1/2" Acero Vertical | 1 | 1 | 0.15 |  |  | 7.67 | 29
No. | DESCRIPCION | ARMADURA | NUM. UD REAL | LONG. REAL | PESO EN LIB. | DESPERD. | LIB. A QQ. | SUB TOTAL EN QQ
1 | Cantidad de Acero:
1.1 | Ø 1/2" Acero Horizontal | 2 | 9 | 1.35 | 2.2 | 1.1 | 100 | 0.59
1.2 | Ø 1/2" Acero Vertical | 2 | 29 | 1.35 | 2.2 | 1.1 | 100 | 1.89
No. | DESCRIPCION | QQ Ø 3/4" | QQ Ø 1/2" | QQ Ø 1/2" | M3 |  |  | SUB TOTAL QQ/M3
1 | Cuantía = P |  | 0.59 | 1.89 | 0.25 |  |  | 9.92
| Totalidad de Acero | 0 | 5.9
LOSA DE FONDO REGISTRO
| DESCRIPCION | LONGITUD | REC. | GANCHO | SOLAPE |  |  | LONG. REAL
1 | Longitud Real de Acero:
1.1 | Ø 1/2" en X Superior | 2.5 | 0.05 | 0.3 |  |  |  | 2.75
1.2 | Ø 1/2" en Y Superior | 2.5 | 0.05 | 0.3 |  |  |  | 2.75
1.2 | Ø 1/2" en X Inferior | 2.5 | 0.05 | 0.3 |  |  |  | 2.75
1.3 | Ø 1/2" en Y Inferior | 2.5 | 0.05 | 0.3 |  |  |  | 2.75
No. | DESCRIPCION | LONGITUD | UD | SEPARACION |  |  | NUM. UD | NUM. UD REAL
1 | Número de pedazos de Acero en ML
1.1 | Ø 1/2" en X Superior | 2.5 | 1 | 0.1 |  |  | 26 | 26
1.2 | Ø 1/2" en Y Superior | 2.5 | 1 | 0.15 |  |  | 17.67 | 18
1.2 | Ø 1/2" en X Inferior | 2.5 | 1 | 0.1 |  |  | 26 | 26
1.3 | Ø 1/2" en Y Inferior | 2.5 | 1 | 0.15 |  |  | 17.67 | 18
No. | DESCRIPCION | ARMADURA | NUM. UD REAL | LONG. REAL | PESO EN LIB. | DESPERD. | LIB. A QQ. | SUB TOTAL EN QQ
1 | Cantidad de Acero:
1.1 | Ø 1/2" en X Superior | 1 | 26 | 2.75 | 2.2 | 1.1 | 100 | 1.73
1.2 | Ø 1/2" en Y Superior | 1 | 18 | 2.75 | 2.2 | 1.1 | 100 | 1.2
1.2 | Ø 1/2" en X Inferior | 1 | 26 | 2.75 | 2.2 | 1.1 | 100 | 1.73
1.3 | Ø 1/2" en Y Inferior | 1 | 18 | 2.75 | 2.2 | 1.1 | 100 | 1.2
No. | DESCRIPCION | QQ Ø 1" | QQ Ø 1/2" | QQ Ø 3/4" | M3 |  |  | SUB TOTAL QQ/M3
1 | Cuantía = P |  | 5.86 |  | 1.56 |  |  | 3.76
| Totalidad de Acero | 0 | 58.6
MURO REGISTRO
| DESCRIPCION | LONGITUD | REC. | GANCHO | SOLAPE |  |  | LONG. REAL
1 | Longitud Real de Acero:
1.1 | Ø 1/2" Acero Horizontal | 2.5 | 0.05 | 0.4 |  |  |  | 2.85
1.2 | Ø 1/2" Acero Vertical | 1.72 | 0.05 | 0.4 |  |  |  | 2.07
No. | DESCRIPCION | LONGITUD | UD | SEPARACION |  |  | NUM. UD | NUM. UD REAL
0
1 | Número de pedazos de Acero en ML
1.1 | Ø 1/2" Acero Horizontal | 1.72 | 1 | 0.2 |  |  | 9.6 | 10
1.2 | Ø 1/2" Acero Vertical | 2.5 | 1 | 0.2 |  |  | 13.5 | 14
No. | DESCRIPCION | ARMADURA | NUM. UD REAL | LONG. REAL | PESO EN LIB. | DESPERD. | LIB. A QQ. | SUB TOTAL EN QQ
1 | Cantidad de Acero:
1.1 | Ø 1/2" Acero Horizontal | 2 | 10 | 2.85 | 2.2 | 1.1 | 100 | 1.38
1.2 | Ø 1/2" Acero Vertical | 2 | 14 | 2.07 | 2.2 | 1.1 | 100 | 1.4
No. | DESCRIPCION | QQ Ø 3/4" | QQ Ø 1/2" | QQ Ø 3/4" | M3 |  |  | SUB TOTAL QQ/M3
1 | Cuantía = P |  | 2.78 |  | 1.5 |  |  | 1.85
| Totalidad de Acero | 0 | 27.8
LOSA DE FONDO CABEZAL
| DESCRIPCION | LONGITUD | REC. | GANCHO | SOLAPE |  |  | LONG. REAL
1 | Longitud Real de Acero:
1.1 | Ø 1/2" en X Superior | 2.5 | 0.05 | 0.3 |  |  |  | 2.75
1.2 | Ø 1/2" en Y Superior | 2.5 | 0.05 | 0.3 |  |  |  | 2.75
1.2 | Ø 1/2" en X Inferior | 2.5 | 0.05 | 0.3 |  |  |  | 2.75
1.3 | Ø 1/2" en Y Inferior | 2.5 | 0.05 | 0.3 |  |  |  | 2.75
No. | DESCRIPCION | LONGITUD | UD | SEPARACION |  |  | NUM. UD | NUM. UD REAL
1 | Número de pedazos de Acero en ML
1.1 | Ø 1/2" en X Superior | 2.35 | 1 | 0.15 |  |  | 16.67 | 18
1.2 | Ø 1/2" en Y Superior | 2.35 | 1 | 0.15 |  |  | 16.67 | 18
1.2 | Ø 1/2" en X Inferior | 2.35 | 1 | 0.15 |  |  | 16.67 | 18
1.3 | Ø 1/2" en Y Inferior | 2.35 | 1 | 0.15 |  |  | 16.67 | 18
No. | DESCRIPCION | ARMADURA | NUM. UD REAL | LONG. REAL | PESO EN LIB. | DESPERD. | LIB. A QQ. | SUB TOTAL EN QQ
1 | Cantidad de Acero:
1.1 | Ø 1/2" en X Superior | 1 | 18 | 2.75 | 2.2 | 1.1 | 100 | 1.2
1.2 | Ø 1/2" en Y Superior | 1 | 18 | 2.75 | 2.2 | 1.1 | 100 | 1.2
1.2 | Ø 1/2" en X Inferior | 1 | 18 | 2.75 | 2.2 | 1.1 | 100 | 1.2
1.3 | Ø 1/2" en Y Inferior | 1 | 18 | 2.75 | 2.2 | 1.1 | 100 | 1.2
No. | DESCRIPCION | QQ Ø 1" | QQ Ø 1/2" | QQ Ø 3/4" | M3 |  |  | SUB TOTAL QQ/M3
1 | Cuantía = P |  | 4.8 |  | 1.38 |  |  | 3.48
| Totalidad de Acero | 0 | 48
MURO CABEZAL
| DESCRIPCION | LONGITUD | REC. | GANCHO | SOLAPE |  |  | LONG. REAL
1 | Longitud Real de Acero:
1.1 | Ø 1/2" Acero Horizontal | 1 | 0.05 | 0.4 |  |  |  | 1.35
1.2 | Ø 1/2" Acero Vertical | 1 | 0.05 | 0.4 |  |  |  | 1.35
No. | DESCRIPCION | LONGITUD | UD | SEPARACION |  |  | NUM. UD | NUM. UD REAL
0
1 | Número de pedazos de Acero en ML
1.1 | Ø 1/2" Acero Horizontal | 1 | 1 | 0.15 |  |  | 7.67 | 9
1.2 | Ø 1/2" Acero Vertical | 1 | 1 | 0.15 |  |  | 7.67 | 29
No. | DESCRIPCION | ARMADURA | NUM. UD REAL | LONG. REAL | PESO EN LIB. | DESPERD. | LIB. A QQ. | SUB TOTAL EN QQ
1 | Cantidad de Acero:
1.1 | Ø 1/2" Acero Horizontal | 2 | 9 | 1.35 | 2.2 | 1.1 | 100 | 0.59
1.2 | Ø 1/2" Acero Vertical | 2 | 29 | 1.35 | 2.2 | 1.1 | 100 | 1.89
No. | DESCRIPCION | QQ Ø 3/4" | QQ Ø 1/2" | QQ Ø 1/2" | M3 |  |  | SUB TOTAL QQ/M3
1 | Cuantía = P |  | 0.59 | 1.89 | 0.25 |  |  | 9.92
| Totalidad de Acero | 0 | 5.9
VIGA CABEZAL H =0.55 Mts
| DESCRIPCION | LONGITUD | REC. | GANCHO | SOLAPE |  |  | LONG. REAL
1 | Longitud Real de Acero:
1.1 | Ø 1/2" Acero Longitudinal | 1 | 0.05 | 0.2 |  |  |  | 1.15
1.2 | Ø3/8" Estr. | 1.52 | 0.05 |  |  |  |  | 1.47
No. | DESCRIPCION | LONGITUD | UD | SEPARACION |  |  | NUM. UD | NUM. UD REAL
0
1 | Número de pedazos de Acero en ML
1.1 | Ø 1/2" Acero Longitudinal | 1.52 | 1 | 0.15 |  |  | 11.13 | 16
1.2 | Ø3/8" Estr. | 1 | 1 | 0.15 |  |  | 7.67 | 8
No. | DESCRIPCION | ARMADURA | NUM. UD REAL | LONG. REAL | PESO EN LIB. | DESPERD. | LIB. A QQ. | SUB TOTAL EN QQ
1 | Cantidad de Acero:
1.1 | Ø 1/2" Acero Longitudinal | 1 | 16 | 1.15 | 2.2 | 1.1 | 100 | 0.45
1.2 | Ø3/8" Estr. | 1 | 8 | 1.47 | 1.25 | 1.1 | 100 | 0.16
No. | DESCRIPCION | QQ Ø 3/4" | QQ Ø 1/2" | QQ Ø 3/8" | M3 |  |  | SUB TOTAL QQ/M3
1 | Cuantía = P |  | 0.45 | 0.16 | 0.14 |  |  | 4.36
| Totalidad de Acero | 0 | 4.5
VIGA CABEZAL H =0.40 Mts
| DESCRIPCION | LONGITUD | REC. | GANCHO | SOLAPE |  |  | LONG. REAL
1 | Longitud Real de Acero:
1.1 | Ø 1/2" Acero Longitudinal | 1 | 0.05 | 0.2 |  |  |  | 1.15
1.2 | Ø3/8" Estr. | 1.52 | 0.05 |  |  |  |  | 1.47
No. | DESCRIPCION | LONGITUD | UD | SEPARACION |  |  | NUM. UD | NUM. UD REAL
0
1 | Número de pedazos de Acero en ML
1.1 | Ø 1/2" Acero Longitudinal | 1.52 | 1 | 0.15 |  |  | 11.13 | 16
1.2 | Ø3/8" Estr. | 1 | 1 | 0.15 |  |  | 7.67 | 8
No. | DESCRIPCION | ARMADURA | NUM. UD REAL | LONG. REAL | PESO EN LIB. | DESPERD. | LIB. A QQ. | SUB TOTAL EN QQ
1 | Cantidad de Acero:
1.1 | Ø 1/2" Acero Longitudinal | 1 | 16 | 1.15 | 2.2 | 1.1 | 100 | 0.45
1.2 | Ø3/8" Estr. | 1 | 8 | 1.47 | 1.25 | 1.1 | 100 | 0.16
No. | DESCRIPCION | QQ Ø 3/4" | QQ Ø 1/2" | QQ Ø 3/8" | M3 |  |  | SUB TOTAL QQ/M3
1 | Cuantía = P |  | 0.45 | 0.16 | 0.1 |  |  | 6.1
| Totalidad de Acero | 0 | 4.5
LOSA DE TECHO REGISTRO
| DESCRIPCION | LONGITUD | REC. | GANCHO | SOLAPE |  |  | LONG. REAL
1 | Longitud Real de Acero:
1.1 | Ø 1/2" en X | 2.5 | 0.05 | 0.3 |  |  |  | 2.75
1.2 | Ø 1/2" en Y | 2.5 | 0.05 | 0.3 |  |  |  | 2.75
No. | DESCRIPCION | LONGITUD | UD | SEPARACION |  |  | NUM. UD | NUM. UD REAL
1 | Número de pedazos de Acero en ML
1.1 | Ø 1/2" en X | 2.5 | 1 | 0.1 |  |  | 26 | 26
1.2 | Ø 1/2" en Y | 2.5 | 1 | 0.15 |  |  | 17.67 | 26
No. | DESCRIPCION | ARMADURA | NUM. UD REAL | LONG. REAL | PESO EN LIB. | DESPERD. | LIB. A QQ. | SUB TOTAL EN QQ
1 | Cantidad de Acero:
1.1 | Ø 1/2" en X | 2 | 26 | 2.75 | 2.2 | 1.1 | 100 | 3.46
1.2 | Ø 1/2" en Y | 2 | 26 | 2.75 | 2.2 | 1.1 | 100 | 3.46
No. | DESCRIPCION | QQ Ø 3/4" | QQ Ø 1/2" | QQ Ø 1/2" | M3 |  |  | SUB TOTAL QQ/M3
1 | Cuantía = P |  | 3.46 | 3.46 | 0.94 |  |  | 7.36
| Totalidad de Acero | 0 | 34.6
LOSA DE FONDO CAMARA DE DESARENADOR
| DESCRIPCION | LONGITUD | REC. | GANCHO | SOLAPE |  |  | LONG. REAL
1 | Longitud Real de Acero:
1.1 | Ø 1/2" en X | 5.05 | 0.05 | 0.4 |  |  |  | 5.4
1.2 | Ø 1/2" en Y | 1.15 | 0.05 | 0.4 |  |  |  | 1.5
No. | DESCRIPCION | LONGITUD | UD | SEPARACION |  |  | NUM. UD | NUM. UD REAL
1 | Número de pedazos de Acero en ML
1.1 | Ø 1/2" en X | 1.15 | 1 | 0.2 |  |  | 6.75 | 7
1.2 | Ø 1/2" en Y | 5.05 | 1 | 0.2 |  |  | 26.25 | 26
No. | DESCRIPCION | ARMADURA | NUM. UD REAL | LONG. REAL | PESO EN LIB. | DESPERD. | LIB. A QQ. | SUB TOTAL EN QQ
1 | Cantidad de Acero:
1.1 | Ø 1/2" en X | 1 | 7 | 5.4 | 2.2 | 1.1 | 100 | 0.91
1.2 | Ø 1/2" en Y | 1 | 26 | 1.5 | 2.2 | 1.1 | 100 | 0.94
No. | DESCRIPCION | QQ Ø 3/4" | QQ Ø 1/2" | QQ Ø 1/2" | M3 |  |  | SUB TOTAL QQ/M3
1 | Cuantía = P |  | 0.91 | 0.94 | 0.87 |  |  | 2.13
| Totalidad de Acero | 0 | 9.1