## PRES.- NA Caipi C-JICOME (3)
INSTITUTO NACIONAL DE ATENCION INTEGRAL A LA PRIMERA INFANCIA
INTERVENCIONES MENORES A SER REALIZADAS A LOS CENTROS DE ATENCION INTEGRAL A LA PRIMERA INFANCIA
LISTA DE PARTIDAS (BOQ)
Montos expresados en Pesos Dominicanos (RD$)
| BOQ: | ID-000 Caipi C - JICOME
No. | DESCRIPCION | UNIDAD | CANTIDAD | P.U. | IMPORTE | TOTAL
I | AMPLIACION DE MODULO EXISTENTE
1 | Preliminares |  |  |  |  | 0
1.01 | Demolición de banco de granito sin espaldar | UD | 2 |  | 0
1.02 | Demolicion de torre de tinaco existente | PA | 1 |  | 0
1.03 | Limpieza Final y Continua de acuerdo a las partidas a realizar, (inc. Bote de desperdicios y demoliciones en general) | PA | 1 |  | 0
2 | Baño Exterior Merendero |  |  |  |  | 0
2.01 | Corte de Capa Vegetal (e=10cm) | M3 | 0.221 |  | 0
2.02 | Excavación Zapata Muro y Columna, a mano. Prof 1.00 m | M3 | 2.97 |  | 0
2.03 | Relleno de Reposición | M3 | 2.2275 |  | 0
2.04 | Relleno Compactado | M3 | 0.792 |  | 0
2.05 | Bote de Material | M3 | 0.51975 |  | 0
2.06 | Zapata de Muro (Ancho=0.45m x e=0.25m) 3 f 3/8" G60 Horm. 210 kg/cm2, AI TMA Ø 3/8" estribos @ 0.20m | M3 | 0.7425 |  | 0
2.07 | Zapata de Columna (0.8x0.8m, e=0.30m) G60 Horm. 210 Kg/cm2 AI TMA Ø 3/8" | M3 | 0.4224 |  | 0
2.08 | Columna (0.20x0.15m) Horm. 210kg/cm2 AI TMA Ø 3/8" @ .20mt a todo costo (Incluye encofrado, acero y mano de obra) | M3 | 0.198 |  | 0
2.09 | Viga de Amarre (0.15x0.20m) BNP Horm. Indust. 210kg/cm2 4 Ø f 3/8" y 3/8" @ 0.20m, a todo costo (Incluye encofrado, acero y mano de obra) | M3 | 0.198 |  | 0
2.1 | Viga de Amarre (0.15x0.20m) SNP Horm. Indust. 210kg/cm2 4 Ø f 3/8" y 3/8" @ 0.20m, a todo costo (Incluye encofrado, acero y mano de obra) | M3 | 0.198 |  | 0
2.11 | Dintel. (0.15x0.20m) H. 210kg/cm2 3 Ø f 1/2" y 3/8" @ 0.20m, a todo costo | M3 | 0.0693 |  | 0
2.12 | Suministro y colocación de torobón o adhesivo de hormigón en union de losa. | ML | 2 |  | 0
2.13 | Losa de techo G60 H. 210kg/cm2 e=12cm AI TMA Ø 3/8" @ .20mt a todo costo (Incluye encofrado, acero, torobon y mano de obra) (inc./ solape a estructura existente) a todo costo | M3 | 0.4488 |  | 0
2.14 | Muro de block 6" BNP. Incluye bastones de Ø 3/8 @ 0.80 metros en cada recamara, Hormigón 1:3:5 en cámaras. A TODO COSTO | M2 | 4.95 |  | 0
2.15 | Muro Bloques 6" SNP 0.15x0.20x0.40m Horm-120 kg/cm2 @.80m a recamara llena (incluye bastones de Ø 3/8 @ 0.80m metros en cada recamara) a todo costo | M2 | 15.96 |  | 0
2.16 | Antepecho en bloques 6", terminado incluye fraguache , pañete, mocheta -1 linea | ML | 6.6 |  | 0
2.17 | Fraguache | M2 | 15.96 |  | 0
2.18 | Empañete maestrado Liso Exteriores e interiores, e=2.50cm, mezcla 1:4, a todo costo | M2 | 31.92 |  | 0
2.19 | Empañete maestrado Liso en techo, e=2.00cm, mezcla 1:4, (incl. Torre de andamio, regla 1"x4"). a todo costo | M2 | 3.4 |  | 0
2.2 | Mochetas | ML | 5.3 |  | 0
2.21 | Cantos | ML | 10.6 |  | 0
2.22 | Confección de fino techo e=0.05m, mortero 1:3, a todo costo | M2 | 3.85 |  | 0
2.23 | Confección de Zabaleta con mezcla 1:3, a todo costo | ML | 6.16 |  | 0
2.24 | Suministro y aplicación de impermeabilizante acrílico elastomerico. (incl. Limpieza y acondicionamiento de superficie) A todo costo | M2 | 3.85 |  | 0
2.25 | Chapapote e=10cm Horm. 1:3:5 (incl. Preparación de la superficie previa al vaciado) a todo costo | M2 | 3.387 |  | 0
2.26 | Suministro e Instalación de cerámicas españolas 20cmx20cm, con junta de 1.5mm y derretido en cemento blanco. a todo costo | M2 | 15.96 |  | 0
2.27 | Suministro e instalación de piso de porcelanto importado de alto transito 0.50x0.50 color gris antideslizante | M2 | 3.65 |  | 0
2.28 | Suministro y Aplicación de Pintura acrilico techo , Calidad Superior , Alto Rendimiento, Preparacion de la superfice, Masilla , lija , piedra (dos manos) y aplicación de una (1) mano de primer de base. | M2 | 3.387 |  | 0
2.29 | Suministro y Aplicación de Pintura semigloss Interior y Exterior, Calidad Superior , Alto Rendimiento,Preparacion de la superfice,Masilla , lija , piedra (dos manos) y aplicación de una (1) mano de primer de base. | M2 | 15.96 |  | 0
2.3 | Suministro e instalación de inodoro infantil blanco. (incluye coupling, llave angular, manguera, junta de cera, arandela, tornillos, tapa de inodoro y muñeco de conexión de tubería de desagüe y abastecimiento) mínimo 1 año de garantía. a todo costo Ver imagen referencial en anexo. | UD | 1 |  | 0
2.31 | Suministro e instalación de lavamanos infantil blanco. (incluye todos los accesorios y muñeco de conexión de tubería de desagüe y abastecimiento) mínimo 1 año de garantía. a todo costo Ver imagen referencial en anexo. | UD | 1 |  | 0
2.32 | Suministro e instalación de rejilla de piso de 2 pulg, inlcuye muñeco de aguas residuales | UD | 1 |  | 0
2.33 | Suministro e instalación de Puerta Polimetal 0.80x2.10m (lisa color blanco con cerradura americana de palanca) | UD | 1 |  | 0
2.34 | Suministro e instalación de ventanas AA tipo salomónicas, en aluminio color blanco, con operadores de palanca. | P2 | 3.875 |  | 0
2.35 | Protectores de Ventana barra de 1/2 cuadrada, espacio entre barras de 4", pintado de blanco mantenimiento. | P2 | 3.875 |  | 0
2.36 | Suministro e instalacion de luz cenital, a todo costo, inlcuye salida y alimentación electrica. | UD | 1 |  | 0
2.37 | Suministro e instalacion de interruptor sencillo, a todo costo, inlcuye salida y alimentación electrica. | UD | 1 |  | 0
3 | TORRE TINACO Ver imagen referencial en anexo. |  |  |  |  | 0
3.01 | Corte de Capa Vegetal (e=10cm) | M3 | 0.625 |  | 0
3.02 | Excavación de platea, a mano. Prof 0.75 m | M3 | 5.1562 |  | 0
3.03 | Relleno de Reposición | M3 | 3.8672 |  | 0
3.04 | Relleno Compactado | M3 | 1.875 |  | 0
3.05 | Bote de Material | M3 | 1.418 |  | 0
3.06 | Platea de fundacion (2.81x2.81m, e=0.45m) 1/2"@ 0.25 y 1/2" @ 0.15m, f´c=210 kg/cm2 | M3 | 3.5532 |  | 0
3.07 | Columna C1 (0.40x0.40m) Horm. 210kg/cm2 4 Ø f 3/4" y 8 Ø f 1/2 " , 3 EST 3/8" @ 0.20m, a todo costo (Incluye encofrado, acero y mano de obra) | M3 | 3.2 |  | 0
3.08 | Columna CA1 TIPO L 0.35 x 0.35 m menos area libre 0.20 x 0.15 Horm. 210kg/cm2 8 Ø f 3/8" y 3/8" @ 0.20m, a todo costo (Incluye encofrado, acero y mano de obra) | M3 | 0.552 |  | 0
3.09 | Columna CA2 (0.20x0.35m) Horm. 210kg/cm2 6 Ø f 3/8" y EST 3/8" @ 0.20m, a todo costo (Incluye encofrado, acero y mano de obra) | M3 | 0.322 |  | 0
3.1 | Viga de Amarre NI (0.30x0.30m) Horm. Indust. 210kg/cm2 6 Ø f 3/4" y 6 DE 1/2", 3/8" @ 0.10m, a todo costo (Incluye encofrado, acero y mano de obra) | M3 | 0.828 |  | 0
3.11 | Viga de Amarre NT (0.30x0.45m) Horm. Indust. 210kg/cm2 12 Ø f 1/2" y 3/8" @ 0.10m, a todo costo | M3 | 1.242 |  | 0
3.12 | Viga de Amarre Antepecho (0.25x0.20m) Horm. Indust. 210kg/cm2 4 Ø f 3/8" y 3/8" @ 0.20m, a todo costo (Incluye encofrado, acero y mano de obra) | M3 | 0.345 |  | 0
3.13 | Losa de techo G60 H. 210kg/cm2 e=15cm AI TMA Ø 3/8" @ .20mt a todo costo (Incluye encofrado, acero, torobon y mano de obra) (inc./ solape a estructura existente) a todo costo | M3 | 0.87285 |  | 0
3.14 | Antepecho en bloques 6", terminado incluye fraguache , pañete, mocheta -1 linea | ML | 7.59 |  | 0
3.15 | Fraguache | M2 | 55.815 |  | 0
3.16 | Empañete maestrado Liso Exteriores e interiores, e=2.50cm, mezcla 1:4, a todo costo | M2 | 63.405 |  | 0
3.17 | Empañete maestrado Liso en techo, e=2.00cm, mezcla 1:4, (incl. Torre de andamio, regla 1"x4"). a todo costo | M2 | 5.29 |  | 0
3.18 | Suministro y Aplicación de Pintura acrilico techo , Calidad Superior , Alto Rendimiento, Preparacion de la superfice, Masilla , lija , piedra (dos manos) y aplicación de una (1) mano de primer de base. | M2 | 5.29 |  | 0
3.19 | Suministro y Aplicación de Pintura semigloss Interior y Exterior, Calidad Superior , Alto Rendimiento,Preparacion de la superfice,Masilla , lija , piedra (dos manos) y aplicación de una (1) mano de primer de base. | M2 | 63.405 |  | 0
3.2 | Suministro e instalación de tinaco de 1000gl, incluye todos sus accesorios (valvula de entrada con flota, cheque horizontal, llave de paso y demas para dejar tinaco funcionando) | UD | 1 |  | 0
3.21 | Suministro e instalacion de escalera de metal para acceso al tinaco, de longitud 5.1 m aprox. (incluye pintura antioxido y pintura final en trabajo terminado) Ver imagen referencial en anexo. | UD | 1 |  | 0
4 | PABELLON DE SALAS |  |  |  |  | 0
4.01 | Demolición de muro de bloques | M2 | 4.98 |  | 0
4.02 | Resane de pañete en area de demolicion de muro | M2 | 1.68 |  | 0
4.03 | Mantenimiento Acera Perimetral existente (0.85m) | M2 | 19.39 |  | 0
4.04 | Confección de hueco para puerta de 0.90x2.10 (incluye demolición, corrección de pañete, mocheta y cantos) | UND | 2 |  | 0
4.05 | Confección de hueco para ventana de 1.2x2.0m (incluye demolición, corrección de pañete, mocheta y cantos) | UND | 2 |  | 0
4.06 | Suministro y aplicación de impermeabilizante acrílico elastomerico. (incl. Limpieza y acondicionamiento de superficie) A todo costo | M2 | 90.73 |  | 0
4.07 | Construcción de muro en Sheetrock, a dos caras, para divisiones de salas y oficinas, incluye 4 huecos para puertas de 1.00X2.10M, Ver imagen referencial en anexo. | M2 | 48.36 |  | 0
4.08 | Zócalo de vynil (inc. adhesivo a prueba de agua), para todo el perimetro donde seria colocado el sheetrock. | ML | 23.34 |  | 0
4.09 | Suministro y Aplicación de Pintura acrilico techo , Calidad Superior , Alto Rendimiento, Preparacion de la superfice, Masilla , lija , piedra (dos manos) y aplicación de una (1) mano de primer de base. | M2 | 99.803 |  | 0
4.1 | Suministro y Aplicación de Pintura semigloss Interior y Exterior, Calidad Superior , Alto Rendimiento,Preparacion de la superfice,Masilla , lija , piedra (dos manos) y aplicación de una (1) mano de primer de base. | M2 | 106.392 |  | 0
4.11 | Suministro e instalación de Puerta Polimetal 1.00x2.10m (lisa color blanco con cerradura americana de palanca) a todo costo. Ver imagen referencial en anexo. | UD | 3 |  | 0
4.12 | Suministro e instalación de Puerta Polimetal 0.90x2.10m (lisa color blanco con cerradura americana de palanca) a todo costo. Ver imagen referencial en anexo. | UD | 3 |  | 0
4.13 | Mantenimiento de Puerta Polimetal 0.80x2.10m (inc. Cambio Cerradura y bisagras) | UD | 2 |  | 0
4.14 | Desmonte, Mant. y Montura Puerta principal de madera (inc./ cerradura nueva, pestillo y pintura) | UD | 1 |  | 0
4.15 | Suministro e instalacion de Pata de Cabra para puerta, a todo costo. Ver imagen referencial en anexo. | UD | 9 |  | 0
4.16 | Zócalo de vynil para puertas-piso (inc./ 6 remaches, adhesivo a prueba de agua) long=1ml | ML | 6.7 |  | 0
4.17 | Suministro e instalación de ventanas AA tipo salomónicas, en aluminio color blanco, con operadores de palanca. | P2 | 51.6672 |  | 0
4.18 | Protectores de Ventana barra de 1/2 cuadrada, espacio entre barras de 4", pintado de blanco mantenimiento. | P2 | 51.6672 |  | 0
4.19 | Mantenimiento en ventanas de celocias AA | P2 | 118.841 |  | 0
4.2 | Suministro e instalacion de tomacorrientes 110v, a todo costo, inlcuye salida alimentación electrica | UD | 10 |  | 0
4.21 | Suministro e instalacion de luz cenital, a todo costo, inlcuye salida y alimentación electrica, ranurado y superficie terminada | UD | 8 |  | 0
4.22 | Suministro e instalacion de interruptor sencillo, a todo costo, inlcuye salida y alimentación electrica, ranurado y superficie terminada. | UD | 6 |  | 0
4.23 | Suministro e instalacion de interruptor doble, a todo costo, inlcuye salida y alimentación electrica, ranurado y superficie terminada | UD | 4 |  | 0
5 | COCINA |  |  |  |  | 0
5.01 | Suministro e Instalación de cerámicas españolas 20cmx20cm, con junta de 1.5mm y derretido en cemento blanco. a todo costo | M2 | 2.5 |  | 0
5.02 | Suministro e instalación de Fregadero de acero inoxidable de 2 boca + salidas (incluye mezcladora, alimentación y desagüe a todo costo aproximadamente = 10 ML) a todo costo. Ver imagen referencial en anexo. | UD | 1 |  | 0
5.03 | Suministro e instalación de tope en granito natural gris, todo costo. Ver imagen referencial en anexo. | M2 | 2.58 |  | 0
5.04 | Suministro de gabinetes de piso en acero inoxidable | ML | 4.3 |  | 0
5.05 | Suministro de gabinetes de pared en acero inoxidable | ML | 4.3 |  | 0
5.06 | Suministro e instalacion de extractor de aire 0.6x0.60 para almacen de alimentos (preparacion de hueco (demolicion, resane pañete, mocheta y cantos) y alimentacion electrica) a todo costo. Ver imagen referencial en anexo. | UND | 1 |  | 0
6 | Baño pabellon de sala |  |  |  |  | 0
6.01 | Desmonte de accesorios de baño | UND | 4 |  | 0
6.02 | Demolicion de ceramica de baño | M2 | 40.84 |  | 0
6.03 | Suministro e Instalación de cerámicas españolas 20cmx20cm, con junta de 1.5mm y derretido en cemento blanco. a todo costo | M2 | 35.84 |  | 0
6.04 | Suministro e instalación de piso de porcelanto importado de alto transito 0.50x0.50 color gris antideslizante | M2 | 5 |  | 0
6.05 | Suministro e instalación de inodoro infantil blanco. (incluye coupling, llave angular, manguera, junta de cera, arandela, tornillos, tapa de inodoro y muñeco de conexión de tubería de desagüe y abastecimiento) mínimo 1 año de garantía. a todo costo. Ver imagen referencial en anexo. | UD | 1 |  | 0
6.06 | Suministro e instalación de lavamanos infantil blanco. (incluye todos los accesorios y muñeco de conexión de tubería de desagüe y abastecimiento) mínimo 1 año de garantía. a todo costo. Ver imagen referencial en anexo. | UD | 1 |  | 0
6.07 | Suministro e instalación de inodoro adultos blanco. (incluye coupling, llave angular, manguera, junta de cera, arandela, tornillos, tapa de inodoro y muñeco de conexión de tubería de desagüe y abastecimiento) mínimo 1 año de garantía. a todo costo. Ver imagen referencial en anexo. | UD | 1 |  | 0
6.08 | Suministro e instalación de lavamanos adultos blanco. (incluye todos los accesorios y muñeco de conexión de tubería de desagüe y abastecimiento) mínimo 1 año de garantía. a todo costo. Ver imagen referencial en anexo. | UD | 1 |  | 0
6.09 | Suministro e instalación de rejilla de piso de 2 pulg, inlcuye muñeco de aguas residuales | UD | 2 |  | 0
6.1 | Desmonte, Mant. y Montura Puerta polimetal 0.80x2.10m (inc./ cerradura nueva) | UD | 2 |  | 0
7 | Bloques de hormigon y elemenentos estructurales (Para Salas 2-3-4-5): |  |  |  |  | 0
PARTIDAS PRELIMINARES:
7.01 | Replanteo | M2 | 30 |  | 0
7.02 | Excavacion de fundaciones con compresor | M3 | 19.5408 |  | 0
7.03 | Relleno de reposicion | M3 | 11.871 |  | 0
7.04 | Bote | M3 | 14.509 |  | 0
BAJO NIVEL DE PISO
7.05 | Zapata de Muro (Ancho=0.60m x e=0.25m) 3 f 3/8" G60 Horm. 210 kg/cm2, AI TMA Ø 3/8" estribos @ 0.20m | M2 | 2.9436 |  | 0
7.07 | Zapata de Columna (1.00x1.00m, e=0.30m) G60 Horm. 210 Kg/cm2 AI TMA Ø 3/8" | M3 | 2.7 |  | 0
7.08 | Columna (0.20x0.20m) Horm. 210kg/cm2 AI TMA, 4 -3/8" - 3/8"@0.20m a todo costo (Incluye encofrado, acero y mano de obra) | M3 | 0.2772 |  | 0
7.09 | Muro de block 6" BNP. Incluye bastones de Ø 3/8 @ 0.80 metros en cada recamara, Hormigón 1:3:5 en cámaras. A TODO COSTO | M2 | 15.744 |  | 0
7.1 | Viga de Amarre (0.2x0.20m) BNP Horm. Indust. 210kg/cm2 4 Ø f 3/8" y 3/8" @ 0.20m, a todo costo (Incluye encofrado, acero y mano de obra) | M3 | 1.181 |  | 0
NIVEL 1
HORMIGON ARMADO Y MAMPOSTERIA
7.11 | Columna (0.20x0.20m) Horm. 210kg/cm2 AI TMA, 4 -3/8" - 3/8"@0.20m a todo costo (Incluye encofrado, acero y mano de obra) | M3 | 1.2276 |  | 0
7.12 | Muro de block 6" SNP. Incluye bastones de Ø 3/8 @ 0.80 metros en cada recamara, Hormigón 1:3:5 en cámaras. A TODO COSTO | M2 | 62.668 |  | 0
7.13 | Viga de Amarre (0.2x0.20m) BNP Horm. Indust. 210kg/cm2 4 Ø f 3/8" y 3/8" @ 0.20m, a todo costo (Incluye encofrado, acero y mano de obra) | M3 | 1.181 |  | 0
7.14 | Dintel. (0.15x0.20m) H. 210kg/cm2 3 Ø f 1/2" y 3/8" @ 0.20m, a todo costo | M3 | 0.50864 |  | 0
7.15 | Losa estructural, Horm. 210kg/cm2 . e=12cm AI TMA Ø 3/8" @ .20mt a todo costo (Incluye encofrado, acero, etc) | M3 | 3.927 |  | 0
TERMINACIONES DE SUPERFICIES
7.16 | Fraguache en elementos H.A. | M2 | 174.701 |  | 0
7.17 | Empañete de mezcla maestreado en paredes interiores | M2 | 141.976 |  | 0
7.18 | Empañete de mezcla maestreado en techos | M2 | 32.725 |  | 0
7.19 | Cantos | ML | 31.68 |  | 0
PISOS
7.2 | Suministro e instalación de piso de porcelanto 0.50x0.50 m color gris antideslizante | M2 | 31.749 |  | 0
7.21 | Suministro e instalación de zocalos de porcelanto 0.07x0.50m color gris antideslizante | M2 | 35.76 |  | 0
PUERTAS Y VENTANAS
7.22 | Suministro e instalación de puerta de polimetal 1.00x2.10m (blanca, incluye cerradura tipo palanca) a todo costo. Ver imagen referencial en anexo. | UND | 2 |  | 0
7.23 | Suministro e instlacion de Ventanas de aluminio AA tipo celosias de 1.36 * 1.00 m | P2 | 60.256 |  | 0
7.24 | Protectores de Ventana barra de 1/2 cuadrada, espacio entre barras de 4", pintura antioxido. | P2 | 60.256 |  | 0
PINTURA
7.25 | Suministro y Aplicación de Pintura acrilico techo , blanco 00 Calidad Superior , Alto Rendimiento, Preparacion de la superfice, Masilla , lija , piedra y aplicación de una (1) mano de primer de base. | M2 | 32.725 |  | 0
7.26 | Suministro y Aplicación de Pintura semigloss Interior, Blanco 00 Calidad Superior , Alto Rendimiento,Preparacion de la superfice,Masilla , lija , piedra y aplicación de una (1) mano de primer de base. | M2 | 76.568 |  | 0
7.27 | Suministro y Aplicación de Pintura acrilica exterior color institucional Calidad Superior, Alto Rendimiento, Preparacion de la superfice, Masilla, lija , piedra y aplicación de una (1) mano de primer de base. | M2 | 76.568 |  | 0
NIVEL 2
HORMIGON ARMADO Y MAMPOSTERIA
7.28 | Columna (0.20x0.20m) Horm. 210kg/cm2 AI TMA Ø 3/8" @ .20mt a todo costo (Incluye encofrado, acero y mano de obra) | M3 | 1.2276 |  | 0
7.29 | Muro de block 6" SNP. Incluye bastones de Ø 3/8 @ 0.80 metros en cada recamara, Hormigón 1:3:5 en cámaras. A TODO COSTO | M2 | 62.61 |  | 0
7.3 | Viga de Amarre (0.2x0.20m) BNP Horm. Indust. 210kg/cm2 4 Ø f 3/8" y 3/8" @ 0.20m, a todo costo (Incluye encofrado, acero y mano de obra) | M3 | 1.181 |  | 0
7.31 | Dintel. (0.15x0.20m) H. 210kg/cm2 3 Ø f 1/2" y 3/8" @ 0.20m, a todo costo | M3 | 0.50864 |  | 0
7.32 | Losa estructural, Horm. 210kg/cm2 AI TMA Ø 3/8" @ .20. | M3 | 3.927 |  | 0
7.33 | Antepecho en bloques 6", terminado incluye fraguache , pañete, mocheta -1 linea | ML | 24.156 |  | 0
TERMINACIONES DE SUPERFICIES
7.33 | Fraguache en elementos H.A. | M2 | 169.101 |  | 0
7.34 | Empañete de mezcla maestreado en paredes interiores | M2 | 136.376 |  | 0
7.35 | Empañete de mezcla maestreado en techos | M2 | 32.725 |  | 0
7.36 | Cantos | ML | 31.68 |  | 0
PISOS
7.37 | Suministro e instalación de piso de porcelanto 0.50x0.50 m color gris antideslizante | M2 | 31.749 |  | 0
7.38 | Suministro e instalación de zocalos de porcelanto 0.07x0.50m color gris antideslizante | M2 | 35.76 |  | 0
PUERTAS Y VENTANAS
7.39 | Suministro e instalación de puerta de polimetal 1.00x2.10m (blanca, incluye cerradura tipo palanca) a todo costo. Ver imagen referencial en anexo. | UND | 2 |  | 0
7.4 | Suministro e instalacion de Ventanas de aluminio tipo celosias de 1.36 * 1.00 m | P2 | 90.384 |  | 0
7.41 | Protectores de Ventana barra de 1/2 cuadrada, espacio entre barras de 4", pintura antioxido. | P2 | 90.384 |  | 0
PINTURA
7.42 | Suministro y Aplicación de Pintura acrilico techo , blanco 00 Calidad Superior , Alto Rendimiento, Preparacion de la superfice, Masilla , lija , piedra y aplicación de una (1) mano de primer de base. | M2 | 32.725 |  | 0
7.43 | Suministro y Aplicación de Pintura semigloss Interior, Blanco 00 Calidad Superior , Alto Rendimiento,Preparacion de la superfice,Masilla , lija , piedra y aplicación de una (1) mano de primer de base. | M2 | 73.768 |  | 0
7.44 | Suministro y Aplicación de Pintura acrilica exterior color institucional Calidad Superior, Alto Rendimiento, Preparacion de la superfice, Masilla, lija , piedra y aplicación de una (1) mano de primer de base. | M2 | 83.4304 |  | 0
TRABAJOS HERRERIA:
7.45 | Pasarela con perfiles metalicos galvanizado 2" x 3", tola corrugada 5/8, incluye anclaje a estructura de mamposteria con placas metalicas y pernos, incluir refuerzos horizontales de ser necesario. Incluye aplicación de pintura industrial de alto rendimiento color institucional para esta estructura (2 manos, Preparación de la superficie, lijado, antioxido) | M2 | 7.3975 |  | 0
7.46 | Suministro e instalacion de pasamanos metalicos para pasarela con pasamanos y parales en tubos de 2" y tubos verticales de 1/2" con separacion entre barra de 4" y altura de 1.00m. Incluye aplicación de pintura industrial de alto rendimiento color institucional para esta estructura (2 manos, Preparación de la superficie, lijado, antioxido) | ML | 10.351 |  | 0
7.47 | Escalera de acceso con perfiles metalicos galvanizado 1" x 2", angulares 1*1 , tola corrugada 5/8 para peldaños y descanso, incluye protector metalico en hueco trasero desde el primer descanso hasta el techado y pasamanos metalicos pasamanos y parales en tubos de 2" y tubos verticales de 1/2" con separacion entre barra de 4" y altura de 1.00m . Incluye aplicación de pintura industrial de alto rendimiento color institucional para esta estructura (2 manos, Preparación de la superficie, lijado, antioxido) | UD | 1 |  | 0
7.48 | Suministro e instalación a todo costo de techado en estructura metalica (aluzinc) para area de escalera de 5.77m2 y altura de 2.80m, incluye base para empotramientro de este a la escalera, caños y tuberias hasta conexión a drenaje pluvial. Incluye aplicación de pintura industrial de alto rendimiento color institucional para esta estructura (2 manos, Preparación de la superficie, lijado, antioxido) | UD | 1 |  | 0
7.49 | Suministro e instalación a todo costo de techado en estructura metalica para area de pasarela de 7.40m2 y altura de 2.80m, incluye base para empotramientro de este a la estructura de mamposteria, caños y tuberias hasta conexión a drenaje pluvial. Incluye aplicación de pintura industrial de alto rendimiento color institucional para esta estructura (2 manos, Preparación de la superficie, lijado, antioxido) | UD | 1 |  | 0
TRABAJOS ELECTRICOS:
7.5 | Materiales, accesorios y mano obra para alimentacion electrica general | UD | 1 |  | 0
7.51 | Suministro e instalacion de interruptor doble, a todo costo, incluye salida y alimentación electrica, (2 uds c/sala) | UD | 8 |  | 0
7.52 | Suministro e instalacion de tomacorriente doble 110v a una altura de 1.20m, empotrados en pared de mamposteria, a todo costo, inlcuye salida y alimentación electrica, (4 uds c/sala) | UD | 16 |  | 0
7.53 | Suministro e instalacion de tomacorriente sencillo 220v, empotrado en estructura de mamposteria, a todo costo, inlcuye salida y alimentación electrica (para aires acondicionados) | UD | 4 |  | 0
7.54 | Suministro e instalación de lamparas fluorescentes 2*2 empotradas inc. alimentación electrica) (2 uds c/sala) a todo costo, Ver imagen referencial en anexo. | UD | 8 |  | 0
7.55 | Suministro e instalación de caja breakers 6 espacios y todos sus accesorios | UD | 2 |  | 0
7.56 | Suministro e instalacion de aires acondicionado Split 18,000 BTU. | UD | 4 |  | 0
TERMINACIONES DE TECHO
7.57 | Fino de techo plano | M2 | 32.725 |  | 0
7.58 | Zabaletas de techo | ML | 24.156 |  | 0
7.59 | Suministro y aplicación de impermeabilizante acrílico elastomerico. (incl. Limpieza y acondicionamiento de superficie) A todo costo | M2 | 37.5562 |  | 0
TRABAJOS SANITARIOS:
7.6 | Bajantes pluviales 4" | UD | 4 |  | 0
PINTURA
7.61 | Suministro y aplicación de pintura de mantenimiento color blanco para protectores de hierro. (2 manos, Preparación de la superficie, lijado), a todo costo | P2 | 90.384 |  | 0
ACERAS
7.62 | Acera Perimetral (0.85m) Horm. 1:2:4 en ligadora (inc.relleno compactado) a todo costo | M2 | 10.996 |  | 0
8 | Merendero Exterior |  |  |  |  | 0
8.01 | Suministro e instalación a todo costo de techado en estructura metalica para area de 4.98x4.50m y altura de 3.80m en su parte mas baja, a 3 aguas, incluye base para empotramientro de este al terreno, caños y tuberias hasta conexión a drenaje pluvial. | UND | 22.41 |  | 0
8.02 | Suministro e instalación a todo costo de muro de blocks de 6, incluye: excavacion para zapata de muro, zapata de muro, blocks BNP, viga de amarre BNP, blocks sobre nivel de piso SNP, terminacion de superficie (fraguche y pañete), 2 huecos para ventanas de 2.00x1.20m (incluye cantos y mochetas) y 1 hueco para puerta de 1.00x2.10m (inlcuye cantos y mochetas). | M2 | 55.26 |  | 0
8.03 | Chapapote e=10cm Horm. 1:3:5 (incl. Preparación de la superficie previa al vaciado) a todo costo | M2 | 55.26 |  | 0
8.04 | Suministro y Aplicación de Pintura semigloss Interior y Exterior, Calidad Superior , Alto Rendimiento,Preparacion de la superfice,Masilla , lija , piedra (dos manos) y aplicación de una (1) mano de primer de base. | M2 | 110.52 |  | 0
8.05 | Suministro e instalación de piso de porcelanto 0.50x0.50 color gris antideslizante, | M2 | 19.83 |  | 0
8.06 | Suministro e instalación de zocalos de porcelanto 0.07x0.50m color gris antideslizante | ML | 17.76 |  | 0
8.07 | Suministro e instalación de ventanas AA tipo salomónicas, en aluminio color blanco, con operadores de palanca. | P2 | 51.648 |  | 0
8.08 | Suministro e instalación de puerta de polimetal 1.00x2.10m (blanca con visor, incluye cerradura tipo palanca) | UD | 1 |  | 0
8.09 | Suministro e instalacion de luz cenital, a todo costo, inlcuye salida y alimentación electrica | UD | 4 |  | 0
8.1 | Suministro e instalacion de interruptor doble, a todo costo, inlcuye salida y alimentación electrica | UD | 2 |  | 0
8.11 | Suministro e instalacion de abanicos KDK de techos, a todo costo, incluye salida y alimentacion electrica | UD | 4 |  | 0
9 | Cisterna ( 8,000 gls ) : |  |  |  |  | 0
9.01 | Mantenimiento interior de cisterna (inlcuye impermeabilización, cambio de tapa y demas accesorios) | UD | 1 |  | 0
9.02 | Suministro e instalación de Bomba p/cisterna 2 Hp, incluye todos sus accesorios (tanque de 120 gls, automatico, manometro y demas) | UD | 1 |  | 0
10 | CAMARA SEPTICA (Dimensiones L=2.60M, A=1.30M, H=1.70M) |  |  |  |  | 0
10.01 | Limpieza y demolicion de camara septica existente fuera de operación | UD | 1 |  | 0
10.02 | Excavacion en tierra para nuevas dimensiones de camara septica | M3 | 3.3039 |  | 0
10.03 | Relleno reposición (manual) | M3 | 0.66079 |  | 0
10.04 | Bote de material demolido y prod. Excav. (e=1.25) m | M3 | 9.9118 |  | 0
10.05 | Hormigón armado en ligadora losa inferior 1:2:4 (180 kg/cm2) e=0.10m, Ø3/8 a 0.25 m A.D. | M3 | 0.338 |  | 0
10.06 | Bloques en muros 8" B.N.P. - 3/8" 0.40m | M2 | 13.26 |  | 0
10.07 | Hormigón armado en ligadora 1:2:4 (180 kg/cm2) en tapa e=0.08m, Ø3/8 a 0.25m A.D. | M3 | 0.2704 |  | 0
10.08 | Fraguache en muros | M2 | 13.26 |  | 0
10.09 | Pañete pulido muros y losa fondo | M2 | 16.64 |  | 0
10.1 | Zabaletas horizonales y verticales | ML | 14.6 |  | 0
10.11 | Tubo PVC SDR-32.5 Ø4" (Semipresión) | PL | 10 |  | 0
10.12 | Tapón registro pvc de 4" | UD | 2 |  | 0
10.13 | Tee pvc 4" SCH-40 drenaje | UD | 2 |  | 0
10.14 | Mano de obra plomeria | PA | 1 |  | 0
11 | Miscelaneos |  |  |  |  | 0
11.01 | Base para tanque de GLP industrial e=10cm, 1.50 * 1.50 m ,Hormigón en ligadora 1:3:5 (140 kg/cm2) y malla electrosoldada 15*15, cerrado sus laterales y parte superior con malla ciclonica y tubos de acero, puerta de malla ciclonica 1.50*1.80m, a todo costo | UD | 1 |  | 0
11.02 | Base de H.S. para exhibidor de botellones de agua e=10cm (1.60m x1.00), Hormigón en ligadora 1:3:5 (140 kg/cm2) y malla electrosoldada 15*15 | M3 | 0.16 |  | 0
11.03 | Suministro y aplicación de pintura de mantenimiento para hierro existente. (2 manos, Preparación de la superficie, lijado), a todo costo | P2 | 231.3346 |  | 0
11.04 | Desmonte, Mant. y Montura Puerta de Tola (inc./ cerradura nueva, pestillo y pintura mantenimiento blanco) Puerta exterior almacen basura | UD | 1 |  | 0
11.05 | Llave de chorro en patio (inc./ linea en tubo de 1/2", promedio 5 ml) | UD | 1 |  | 0
11.06 | Lampara Led Exterior (inc./tubo de metal 4"x4" reforzado en la base con pintura mantenimiento azul institucional, base de H.A. y linea de alimentación promedio 10ml en lamparas) | UD | 6 |  | 0
12 | Verja Perimetral |  |  |  |  | 0
12.01 | Mantenimiento de verja perimetral en malla ciclónica altura de 1.20 m a todo costo.(incluye Copa en H.G. 1/2" y alambre trinchera.) | ML | 50 |  | 0
13 | PAISAJISMO |  |  |  |  | 0
13.01 | Sum y colocacion Palma manila multitronco de 8' | UD | 8 |  | 0
13.02 | Sum. Y coloc. Grama enana S/C y acondicionamiento del terreno | M2 | 44.187 |  | 0
13.03 | Sum. , regado y nivelado de tierra negra | M3 | 4.4187 |  | 0
| SUB-TOTAL GENERAL |  |  |  |  | 0 | 0 | 0
INDIRECTOS
| Dirección Tecnica |  | 10 | % | 0 | 0
| Gastos Administrativos |  | 3 | % | 0 | 0
| Transporte |  | 1 | % | 0 | 0
| Seguros Fianzas |  | 2.5 | % | 0 | 0 | 0
| Ley 06-86 |  | 1 | % | 0 | 0 | 0
| CODIA |  | 0.1 | % | 0 | 0
| Imprevistos |  | 5 | % | 0 | 0
| ITBIS |  | 18 | % | 0 | 0
|  |  |  | Subtotal-Indirectos |  | 0
[5 empty] | TOTAL GENERAL | 0 | 0
0
ELABORADO POR: PABLO DE LEÓN
Note on D160: Jacqueline Chaljub: revisar volumen
Note on D161: Jacqueline Chaljub: revisar volumen
Note on D184: Jacqueline Chaljub: revisar volumen
Note on D185: Jacqueline Chaljub: revisar volumen