## Fibra O
FICHA TÉCNICA FIBRA OPTICA
CANT. | DESCRIPCIÓN | CARACTERÍSTICAS
4800 | Pies de cable de Fibra Óptica 12 Hilos OM4 | Cable de distribución de 12 fibras OM4 (50/125 micrones) 10 Gbe, multimodo, clasificado conductor vertical
Ambiente de interior
Cable no armado
Tipo de fibra OM4
Numero de fibras 12
Grado de inflamabilidad Conductor Vertical OFNR
Color de cable aqua
Normas requeridas: UL-1666, NFPA 262, ROHS, ANSI/ICEA S-83-596, CSA 22.2, Telcordia GR-409
Material de construcción PVC
Fuerza de tensión en la instalación 300 libras / Fuerza de tensión a largo plazo 100 libras
Fuerza compresiva 57 libras por pulgada
Impacto 3 - 4.4 Nm
Torsión 10 ciclos
Temperatura de almacenamiento -40C hasta 70C
Temperatura de operación -20C hasta 70C
Temperatura de instalación -20C hasta 70C
Diámetro del cable 0.28 pulgadas
Radio de doblaje en instalación 5.5 pulgadas
Radio de doblaje a largo plazo 2.8 pulgadas
Propiedades ópticas 3.0 dB/km @ 850nm, 1.5 dB/km @ 1300 nm
Cuenta con fibras protegidas de 900UM
6 | Panel de Distribución de Fibra 1U | Panel de metal para terminación de fibras ópticas
Soporte hasta 72 fibras
Color negro
Materia de construcción acero
Soporte hasta 3 adaptadores o paneles internos
Soporte para módulos de empalmes internos
Cajones de extracción frontal y traseros
Unidades de Rack 1U
Ancho total 17.38"
Profundidad total 14.2"
Altura total 1.72"
Cumple con RoHS
2 | Panel de Distribución de Fibra 2U | Panel de metal para terminación de fibras ópticas
Soporte hasta 144 fibras
Color negro
Materia de construcción acero
Soporte hasta 6 adaptadores o paneles internos
Soporte para módulos de empalmes internos
Cajones de extracción frontal y traseros
Unidades de Rack 2U
Ancho total 17.38"
Profundidad total 14.2"
Altura total 3.46"
Cumple con RoHS
24 | Panel Adaptador de Fibra LC OM4 12 puertos | Panel para adaptador de fibra óptica OM4
Terminación LC doble
6 puertos dobles
Color aquamarina
Mangas de divisor de zirconio
Material Cerámica de Zirconio
Ancho total 4.3"
Profundidad total 1.73"
Ancho total 1.38"
Color negro
Cumple con TIA/EIA - 568 C.3 / TIA/EIA-604 FOCIS-10
Cumple con RoHS
6 | Placa Ciega para Panel de Distribución de Fibra Óptica | Color negro
Material plástico
Ancho total 4.3"
Profundidad total 0.77"
Ancho total 1.39"
Cumple con TIA/EIA - 568 C.3
Cumple con RoHS
12 | Modulo de 24 empalmes de Fusión para Panel de Distribución de Fibra Óptica | Modulo de empalme de fibra óptica
24 empalmes por fusión
Compatibles con OM4
Material plástico
Incluye base y cubierta con bisagras
Ancho total 14.03"
Profundidad total 5.6"
Altura total .36"
Cumple con RoHS
Color negro
288 | Cordón de parcheo de 1 fibra OM4 LC a flexible | Fibra óptica simple OM4
Refuerzo de 900 micrones
Sin camisa
Conector 1 con terminación LC
Conector 2 sin terminación
Grado de inflamabilidad Conductor Vertical OFNR
Perdida máxima de inserción del conector 0.15 db
Perdida mínima de retorno del conector 26 db
Diámetro de fibra 50 micrones
Temperatura máxima de funcionamiento 60 C
Temperatura mínima de funcionamiento -10 C
Temperatura máxima de instalación 60 C
Temperatura mínima de instalación -10 C
Resistente a llamas
Color del cable aquamarina
Uso interior
Longitud 1 metro
Cumple con las normas ISO/IEC 11801, TIA/EIA-568-C.3, TIA-604-3 (FOCIS-3) y TIA-604-10 (FOCIS-10), o las supera. Cumple con la directiva RoHS 2002/95/EC.
Numero de fibras 1
288 | Protección de Empalme de Fibra Óptica. | Tubo de protección de empalme
Longitud total: 60 mm
Longitud de corte: 16 mm
Diámetro de la manga (después del encogimiento): 3.1 mm
Tubo exterior: Poliolefina a base de Polietileno
Tubo interior: Etileno - acetato de vinilo
Miembro de fuerza: Acero inoxidable
Temperatura de operación -10 C hasta 50 C
Fibra óptica doble OM4
112 | Cordón de Parcheo de Fibra Óptica OM4 con conectores LC dobles | Camisa de 1.6 mm
Terminación LC doble
Grado de inflamabilidad Conductor Vertical OFNR
Perdida máxima de inserción del conector 0.25 db
Perdida mínima de retorno del conector 26 db
Diámetro de fibra 50 micrones
Temperatura máxima de funcionamiento 60 C
Temperatura mínima de funcionamiento -10 C
Temperatura máxima de instalación 60 C
Temperatura mínima de instalación -20 C
Resistente a llamas
Color del cable aquamarina
Uso interior
Longitud 2 metros
Cumple con las normas ISO/IEC 11801, TIA/EIA-568-C.3, TIA-604-3 (FOCIS-3) y TIA-604-10 (FOCIS-10), o las supera
Numero de fibras 2
288 | Fusión de fibra óptica | Fusión de fibra óptica con maquina de alineación de núcleo con 0.00 db de perdida
12 | Instalación de cable fibra óptica | Instalación de sistema de tuberías metálicas EMT desde 1" - 2" con todos sus accesorios metálicos incluidos, tales como registros, letras, grapas, conectores, tuercas, empalmes, etc. Este sistema de tuberías se instalara desde el centro de cómputos hasta cada centro de cableado, tomando en cuenta que en el Piso 1 dispondremos de dos cuartos, Piso 2 dos cuartos, Piso 3 un cuarto y Piso 4 un cuarto. Este sistema de tuberías será exclusivo para las fibras ópticas.
El oferente deberá incluir la corrida del cable de fibra óptica y su correcta terminación e identificación
El oferente deberá incluir la certificación de la fibra óptica con herramienta profesional avalada por el fabricante de la marca del cableado empleado y soportada por las normas EIA/TIA
El oferente deberá incluir la instalación de todos los accesorios y materiales requeridos para el correcto funcionamiento de los cables ópticos.

## Cabledo
FICHA TÉCNICA CABLEADO
CANT. | DESCRIPCIÓN | CARACTERÍSTICAS
187 | Cajas de 1000 pies cada una de cable de red de datos UTP Nivel 6A | Cable de Cobre U/UTP
Tipo de conductor solido
Nivel de desempeño: Categoría 6A
Calibre del Conductor (AWG): 23
Color Azul
Aislamiento de polietileno de alta densidad - HDPE
Conductores de cobre retorcidos en pares y separados por un divisor en forma de cruz
Los cuatro pares están cubiertos con cinta y una camisa de PVC retardante de llama
Carrete de 1000 pies o 305 metros
Ambiente: Interiores
Numero de pares: 4
Grado de Inflamabilidad: CMR UL1666
Diámetro del cable 6.6 mm, 0.26"
Temperatura máxima de instalación (°C): 60
Temperatura mínima de instalación (°C): 0
Temperatura máxima de funcionamiento (°C): 75
Temperatura mínima de funcionamiento (°C): -20
Tensión máxima de instalación 25 libras
Radio de curvatura 1"
Diámetro de aislamiento 0.044"
Tensión máxima 80 V
Clasificación LP 0.5A
Soporta 650 MHz - 10 Gigabit
Cumplimento de la norma IEC 61156-5
Resistencia a rotura 400 N
Resistencia DC <9.38 Ohm por 328 pies
Resistencia no balanceada DC <5%
Capacitancia mutual <5.6 nF por 328 pies (100m) a 1 kHz
Capacitancia no balanceada <330 pF por 328 pies (100m) a 1 kHz
Características de impedancia 100 Ohm +/-15% hasta 100 MHz
Soporta IEEE 802.3af, IEEE 802.3at y IEEE 802.3bt para aplicaciones PoE
Cumplimiento con Normas: ANSI/TIA-568.2-D, ISO 11801, UL Listed CMR-LP (0.5A)
675 | Modulo de pared RJ45 Categoría 6A | Terminal RJ45 hembra de 8 posiciones para terminaciones de cables de 4 pares trenzado no blindado.
Para terminación de cable 22 - 26 AWG.
Que no requiera el uso de una herramienta de ponchado de impacto para su terminación.
Soporta PoE++ hasta 100 watts
Categoría 6A
Material ABS
Material de contacto Bronce fosforado enchapado
Esquema de cableado T568A / T568B
Sin revestimiento UTP
Temperatura máxima de funcionamiento 65 C
Temperatura mínima de funcionamiento -10 C
Temperatura máxima de almacenamiento 70 C
Temperatura mínima de almacenamiento -40 C
Supera requerimiento de categoría 6A ANSI/TIA-568-C.2 y clase EA ISO 11801 p/canales p/compatibilidad c/transmisión 10GBASE-T mediante sistemas de cableado c/par trenzado, en configuración de 4 conectores hasta 100 m, c/frec. de barrido 1-500 MHz; supera req. de cat. 6A ANSI/TIA-568-C.2 y clase EA ISO 11801 p/compon. en frec. de barrido 1-500 MHz; cumple ANSI/TIA-1096-A; IEC 60603-7 e IEC 60512-99-001; calificado p/2500 ciclos c/IEEE 802.3af/802.3at y propuesto p/802.3bt tipos 3 y 4; UL 1863 y UL 2043; cumple RoHS
Profundidad total 1.5"
Altura total 0.71"
Longitud total 1.5"
Ancho total 0.63"
Color: Blanco hueso
675 | Tapa de pared simple para datos | Tapa Simple para conector RJ45
Cantidad de puerto: 1
Compatible con el jack de la misma solución
Material ABS
Tipo de identificación etiqueta adhesiva
Orientación de salida plano
Anchura total 2.75"
Profundidad total 0.68"
Altura total 4.5"
Tipo de apertura de banda única
Orientación de montaje vertical
Cumple RoHS
Color: Blanco hueso
6 | Gabinete para telecomunicación de pared / piso 27U | Mueble de piso
Montaje interno de rack 19"
Unidades de rack 27U
Ancho 600 mm
Profundidad 600 mm
Altura 1388 mm
Color negro
Puerta frontal de vidrio templado
Cerradura giratoria con llave.
Fabricado en acero rolado en frío de 2mm para riel
Cumple con los estándares ANSI/EIARS-310-D, DIN41491; PART1, IEC297-2, DIN41494; PART7, GB/T3047.2-92
30 | Paneles de datos UTP de 24 posiciones categoría 6A | 24 puertos tipo RJ45 (populado)
Nivel de desempeño: Categoría 6A
Formato plano
Material CRS
Esquema de cableado T568A / T568B
Tipo de identificación etiqueta adhesiva
Supera requisitos de normas cat. 6A de ANSI/TIA-568-C.2 y clase EA de ISO 11801 p/componentes en frecuencias de barrido de 1 a 500 MHz; supera requisitos de normas de cat. 6A de ANSI/TIA-568-C.2 y clase EA de ISO 11801 p/componentes en frecuencias de barrido de 1 a 500 MHz; cumple con la ANSI/TIA-1096-A; cumple con IEC 60603-7; es compatible con aplicaciones PoE de IEEE 802.3af, 802.3at e IEEE 802.3bt de tipos 3 y 4 hasta 100 W; está aprobado para UL 1863; cumple con la directiva RoHS
Compatible con conductores de 22 a 26 AWG
Color: Negro
Número de unidades de rack: 1
Ancho: 19 pulgadas
Profundidad: 1.17 pulgadas
Altura: 1.72 pulgadas
Temperatura máxima de funcionamiento 65 C
Temperatura mínima de funcionamiento -10 C
Soporta PoE++ hasta 100 watts
30 | Organizadores de cables de 2U horizontales | Organizador de un lado para cable horizontal en Rack
2U
Incluye rastrillos flexibles ABS
Incluye cubierta delantera con bisagra
Color: Negro
Material del cuerpo ABS
Material de cubierta PVC
Ancho: 19 pulgadas
Profundidad: 3.7 pulgadas
Cumple con RoHS
Temperatura máxima de operación 60 C
Temperatura máxima de almacenamiento 65 C
Color negro
Altura: 3.5 pulgadas
30 | Cinta de Amarre (Velcro) | Color negro
Longitud 5 yardas
Ancho 0.75"
675 | Cable de parcheo UTP Categoría 6A de 3 pies | Cordón de parcheo de cobre UTP
Calibre del Conductor (AWG): 28
Categoría 6A
Longitud 3 pies
Color Azul
Sin revestimiento
Par retorcido
Conductor solido
Diámetro reducido de 0.185"
Construcción de cable F/UTP
Material de carcasa del enchufe Policarbonato
Material de camisa Policloruro de vinilo
Esquema de cableado T568B
Grado de Inflamabilidad: CM / LSZH
Supera todos los requisitos de rendimiento eléctrico de la categoría 6A de la ANSI/TIA-568.2-D y la clase EA de ISO 11801 para frecuencias de hasta 500 MH; cumple con la ANSI/TIA-1096-A (anteriormente, parte 68 de la FCC); cumple con IEC 60603-7; es compatible con aplicaciones PoE de IEEE 802.3af/802.3at (48 cables en un mazo) y PoE 802.3bt (24 cables en un mazo) de tipos 3 y 4; listado cULus; UL 1863 y CAN/CSA-C22.2 (archivo UL E129886); cumple con la directiva RoHS.
Variante de IEC: 60603-7
Compatibilidad con PoE: PoE / PoE+ / PoE++
Tipo de enchufe: 8 posiciones
Bronce fosforoso chapado en oro; contactos chapados con 50 micro pulgadas de oro para rendimiento superior
675 | Cable de parcheo UTP Categoría 6A de 7 pies | Cable UTP Categoría 6A, 7 pies, 28 AWG, Color Azul
Cordón de parcheo de cobre UTP
Calibre del Conductor (AWG): 28
Categoría 6A
Longitud 7 pies
Color Azul
Sin revestimiento
Par retorcido
Conductor solido
Diámetro reducido de 0.185"
Construcción de cable F/UTP
Material de carcasa del enchufe Policarbonato
Material de camisa Policloruro de vinilo
Esquema de cableado T568B
Grado de Inflamabilidad: CM / LSZH
Supera todos los requisitos de rendimiento eléctrico de la categoría 6A de la ANSI/TIA-568.2-D y la clase EA de ISO 11801 para frecuencias de hasta 500 MH; cumple con la ANSI/TIA-1096-A (anteriormente, parte 68 de la FCC); cumple con IEC 60603-7; es compatible con aplicaciones PoE de IEEE 802.3af/802.3at (48 cables en un mazo) y PoE 802.3bt (24 cables en un mazo) de tipos 3 y 4; listado cULus; UL 1863 y CAN/CSA-C22.2 (archivo UL E129886); cumple con la directiva RoHS.
Variante de IEC: 60603-7
Compatibilidad con PoE: PoE / PoE+ / PoE++
Tipo de enchufe: 8 posiciones
Bronce fosforoso chapado en oro; contactos chapados con 50 micro pulgadas de oro para rendimiento superior
675 | Servicios profesionales de instalación de cableado | Incluye suministro e instalación de tuberías metálicas EMT desde 3/4" hasta 3" con todos sus accesorios metálicos requeridos, tales como registros, letras, grapas, conectores, uniones y otros accesorios requeridos para la correcta instalación del sistema. Todo el sistema de cableado deberá estar protegido en todo su trayecto por tuberías EMT.
Instalación de Gabinetes
Corrida de cableado desde los cuartos de telecomunicación hasta cada punto final requerido
Identificación de cableado según las normas EIA / TIA
Terminación de cableado en el sub sistema horizontal (módulos y tapas de pared)
Terminación de cableado en el sub sistema de administración y cros conexión (paneles de datos)
Prueba y Certificación con herramienta especializada avalada por el fabricante de cableado empleado
Entrega de certificación de manera electrónica
Entrega de certificación de manera digital
Entrega de planos señalando la ubicación de cada línea y su respectivo cuarto de telecomunicación. SNS deberá entregar los planos para dicho fin.
Instalación de cables de parcheos
Instalación de organizadores de cables
Identificación de cables de parcheos
Organización de cables de parcheos
Puesta en operación de cableado
Entrega de certificado de garantía original del fabricante por un mínimo de 25 anos