## PRESUP
CORPORACION DEL ACUEDUCTO Y ALCANTARILLADO DE SANTO DOMINGO
***C.A.A.S.D.***
Unidad Ejecutora de Proyectos
2022- 101 UEP
PRESUPUESTO: AMPLIACION RED DE DISTRIBUCION AGUA POTABLE DEL BARRIO BELLAS COLINAS, MANOGUAYABO, SANTO DOMINGO OESTE.
No. | Descripción | Cantidad | Unidad | Precio RD$ | Costo RD$ | Sub-Total
1 | TRABAJOS PRELIMINARES:
1.1 | Replanteo | 7927.59 | ML |  | 0
1.2 | Caseta para Materiales | 1 | PA |  | 0 | 0
2 | MOVIMIENTO DE TIERRA:
2.1 | Excavación con Retroexcavadora Material no Clasificado | 5917.3816 | M3 |  | 0
2.2 | Suministro y colocación asiento de arena | 496.7134 | M3 |  | 0
2.3 | Relleno compactado con maquito | 5339.8467 | M3 |  | 0
2.4 | Suministro material para relleno (Caliche ) | 5339.85 | M3 |  | 0
2.5 | Bote de material sobrante, e=1,25 | 7692.5961 | M3 |  | 0
2.6 | Corte de Asfalto con Maquina e=2" | 3425.8 | ML |  | 0 | 0
3 | SUMINISTRO DE TUBERIAS Y PIEZAS ESPECIALES:
3.1 | Tubería de:
3.1.1 | Ø3" PVC SDR-21 | 4995.8324 | ML |  | 0
3.1.2 | Ø4" PVC SDR-21 | 1596.3362 | ML |  | 0
3.1.3 | Ø8" PVC SDR-26 | 1439.8666 | ML |  | 0
3.2 | Tee de:
3.2.1 | Ø8" x Ø4" Acero | 2 | UD |  | 0
3.2.2 | Ø8" x Ø3" Acero | 6 | UD |  | 0
3.2.3 | Ø4" x Ø4" Acero | 2 | UD |  | 0
3.2.4 | Ø4" x Ø3" Acero | 16 | UD |  | 0
3.2.5 | Ø3" x Ø3" PVC | 23 | UD |  | 0
3.3 | Codos de:
3.3.1 | Ø8" x 22.5° Acero | 2 | UD |  | 0
3.3.2 | Ø4" x 90° Acero | 3 | UD |  | 0
3.3.3 | Ø4" x 45° Acero | 2 | UD |  | 0
3.3.4 | Ø4" x 30° Acero | 4 | UD |  | 0
3.3.5 | Ø4" x 22.5° Acero | 6 | UD |  | 0
3.3.6 | Ø4" x 11.5° Acero | 4 | UD |  | 0
3.3.7 | Ø3" x 90° PVC | 11 | UD |  | 0
3.3.8 | Ø3" x 45° Acero | 4 | UD |  | 0
3.3.9 | Ø3" x 45° PVC | 21 | UD |  | 0
3.3.10 | Ø3" x 30° Acero | 22 | UD |  | 0
3.3.11 | Ø3" x 22.9° Acero | 1 | UD |  | 0
3.3.12 | Ø3" x 22.5° Acero | 8 | UD |  | 0
3.3.13 | Ø3" x 11.5° Acero | 4 | UD |  | 0
3.4 | Tapon de:
3.4.1 | Ø3" PVC | 28 | UD |  | 0
3.5 | Cruz de:
3.5.1 | Ø3" x Ø3" PVC | 1 | UD |  | 0
3.6 | Niple de:
3.6.1 | Ø3" x Ø6" PVC | 8 | UD |  | 0
3.7 | Reduccion de:
3.7.1 | Ø4" x Ø3" Acero | 2 | UD |  | 0
3.8 | Valvula de Compuerta de:
3.8.1 | Ø3" Inc. Niple Platillados, Juntas Dresser, Juntas de Goma y Tornillos). | 6 | UD |  | 0
3.8.2 | Ø4" Inc. Niple Platillados, Juntas Dresser, Juntas de Goma y Tornillos). | 1 | UD |  | 0
3.8.3 | Cajas Telescopicas | 7 | UD |  | 0
3.9 | Juntas Dresser de:
3.9.1 | Ø3" Acero | 49 | UD |  | 0
3.9.2 | Ø4" Acero | 60 | UD |  | 0
3.9.2 | Ø8" Acero | 18 | UD |  | 0 | 0
4 | COLOCACION DE TUBERIAS Y PIEZAS ESPECIALES:
4.1 | Tubería de:
4.1.1 | Ø3" PVC SDR-21 | 4995.8324 | ML |  | 0
4.1.2 | Ø4" PVC SDR-21 | 1596.3362 | ML |  | 0
4.1.3 | Ø8" PVC SDR-26 | 1439.8666 | ML |  | 0
4.2 | Tee de:
4.2.1 | Ø8" x Ø4" Acero | 2 | UD |  | 0
4.2.2 | Ø8" x Ø3" Acero | 6 | UD |  | 0
4.2.3 | Ø4" x Ø4" Acero | 2 | UD |  | 0
4.2.4 | Ø4" x Ø3" Acero | 16 | UD |  | 0
4.2.5 | Ø3" x Ø3" PVC | 23 | UD |  | 0
4.3 | Codos de:
4.3.1 | Ø8" x 22.5° Acero | 2 | UD |  | 0
4.3.2 | Ø4" x 90° Acero | 3 | UD |  | 0
4.3.3 | Ø4" x 45° Acero | 2 | UD |  | 0
4.3.4 | Ø4" x 30° Acero | 4 | UD |  | 0
4.3.5 | Ø4" x 22.5° Acero | 6 | UD |  | 0
4.3.6 | Ø4" x 11.5° Acero | 2 | UD |  | 0
4.3.7 | Ø4" x 11.5° Acero | 2 | UD |  | 0
4.3.8 | Ø3" x 90° PVC | 11 | UD |  | 0
4.3.9 | Ø3" x 45° Acero | 4 | UD |  | 0
4.3.10 | Ø3" x 45° PVC | 21 | UD |  | 0
4.3.11 | Ø3" x 30° Acero | 7 | UD |  | 0
4.3.12 | Ø3" x 30° Acero | 15 | UD |  | 0
4.3.13 | Ø3" x 22.9° Acero | 1 | UD |  | 0
4.3.14 | Ø3" x 22.5° Acero | 8 | UD |  | 0
4.3.15 | Ø3" x 11.5° Acero | 4 | UD |  | 0
4.4 | Tapon de:
4.4.1 | Ø3" PVC | 28 | UD |  | 0
4.5 | Cruz de:
4.5.1 | Ø3" x Ø3" PVC | 1 | UD |  | 0
4.6 | Niple de:
4.6.1 | Ø3" x Ø6" PVC | 8 | UD |  | 0
4.7 | Reduccion de:
4.7.1 | Ø4" x Ø3" Acero | 2 | UD |  | 0
4.8 | Valvula de Compuerta de:
4.8.1 | Ø3" Inc. Niple Platillados, Juntas Dresser, Juntas de Goma y Tornillos). | 6 | UD |  | 0
4.8.2 | Ø4" Inc. Niple Platillados, Juntas Dresser, Juntas de Goma y Tornillos). | 1 | UD |  | 0
4.8.3 | Cajas Telescopicas (con Losa Superficial de Proteccion) | 7 | UD |  | 0 | 0
5 | ANCLAJE DE PIEZAS EN H. S. | 9 | M3 |  | 0 | 0
6 | TRANSPORTE INTERNO DE TUBERIAS
6.1 | Tubería de:
6.1.1 | Ø3" PVC SDR-21 | 4995.8324 | ML |  | 0
6.1.2 | Ø4" PVC SDR-21 | 1596.3362 | ML |  | 0
6.1.3 | Ø8" PVC SDR-26 | 1439.8666 | ML |  | 0 | 0
7 | PRUEBA HIDROSTATICA DE TUBERIAS
7.1 | Tubería de:
7.1.1 | Ø3" PVC SDR-21 | 4949 | ML |  | 0
7.1.2 | Ø4" PVC SDR-21 | 1574.72 | ML |  | 0
7.1.3 | Ø8" PVC SDR-26 | 1403.87 | ML |  | 0 | 0
8 | REPOSICIÓN DE ASFALTO, e=2" | 1187.46 | M2 |  | 0 | 0
9 | ACOMETIDAS Ø3" X 3/4" (Polietileno) | 2300 | UD |  | 0 | 0
9 | SEÑALIZACION (Incluye: Luces, Letrero, Personal, Banderolero , etc.) Cubicar Desglasado | 1 | PA |  | 0 | 0
| SUB-TOTAL |  |  |  |  | 0
| SUB-TOTAL GENERAL |  |  |  |  | 0
| DIRECCIÓN TÉCNICA | 10% |  |  | 0
| GASTOS ADMINISTRATIVOS | 2.5% |  |  | 0
| SEGURO Y FIANZAS | 5.35% |  |  | 0
| TRANSPORTE | 2% |  |  | 0
| LEY # 6/86 | 1% |  |  | 0
| SUPERVISIÓN | 5% |  |  | 0
| TOTAL DE GASTOS INDIRECTOS |  |  |  |  | 0
| SUB-TOTAL GENERAL EN RD$ |  |  |  |  | 0
| CUENCA HIDROGRÁFICA | 3% |  |  |  | 0
| EQUIPAMIENTO CAASD | 6% |  |  |  | 0
| CODIA | 0.1% |  |  |  | 0
| ITBIS (18% de Dirección Técnica, Según Norma 07-2007 DGII). | 18% |  |  |  | 0
| TRANSPORTE DE EQUIPOS PESADOS | 1 | PA |  |  | 0
| PRUEBA DE COMPACTACION (Cubicar Contra-factura) | 1 | PA |  |  | 0
| IMPREVISTOS | 5% |  |  |  | 0
| TOTAL GENERAL A CONTRATAR |  |  |  |  | 0
| Sometido por : |  |  | Preparado por: