## PRESUPUESTO
CORPORACIÓN DEL ACUEDUCTO Y ALCANTARILLADO DE SANTO DOMINGO
***C.A.A.S.D.***
Unidad Ejecutora de Proyectos
PRESUPUESTO: TERMINACION PLANTA DE TRATAMIENTO INVI-LA VIRGEN, EN EL MUNICIPIO SANTO DOMINGO NORTE.
No. | DESCRIPCIÓN | CANT. | UD | P.U. RD$ | COSTO RD$ | SUB-TOTAL
FASE A | LINEA DE IMPULSION
1 | TRABAJOS PRELIMINARES:
1.1 | Campamento | 1 | PA |  | 0
1.2 | Replanteo | 134.82 | ML |  | 0 | 0
2 | MOVIMIENTO DE TIERRA:
2.1 | Excavación Con Retroexcavadora (CAT-330) | 117.9675 | M3 |  | 0
2.2 | Suministro y Colocación Asiento de arena amarilla. | 9.4374 | M3 |  | 0
2.3 | Suministro y Colocación Material para Relleno (Caliche). | 106.072 | M3 |  | 0
2.4 | Relleno Compactado con maquito. | 106.072 | M3 |  | 0
2.5 | Bote de Material Sobrante. | 153.3578 | M3 |  | 0
2.6 | Corte de Asfalto C/Máquina e=3". | 269.64 | ML |  | 0 | 0
3 | SUMINISTRO TUBERÍAS Y PIEZAS:
3.1 | Tuberías de:
3.1.1 | Ø6" PVC SDR-26 Con junta de Goma. | 137.1045 | ML |  | 0
3.2 | Yee de:
3.2.1 | Ø6" x Ø6" Acero | 1 | UD |  | 0
3.3 | Codo de:
3.3.1 | Ø6" x 90º Acero | 5 | UD |  | 0
3.4 | Junta Dreser de:
3.4.1 | Ø6" Acero | 10 | UD |  | 0
3.5 | Válvula de:
3.5.1 | Ø6" de Compuerta Completa (Cub. Contra Factura) | 1 | UD |  | 0
3.5.2 | Caja Telescópica Con Caja de Protección | 1 | UD |  | 0 | 0
4 | COLOCACIÓN TUBERÍAS Y PIEZAS:
4.1 | Tuberías de:
4.1.1 | Ø6" PVC SDR-26 Con junta de Goma. | 137.1045 | ML |  | 0
4.2 | Yee de:
4.2.1 | Ø6" x Ø6" Acero | 1 | UD |  | 0
4.3 | Codo de:
4.3.1 | Ø6" x 90º Acero | 5 | UD |  | 0
4.4 | Válvula de:
4.4.1 | Ø6" de Compuerta Completa (Cub. Contra Factura) | 1 | UD |  | 0
4.4.2 | Caja Telescópica Con Caja de Protección | 1 | UD |  | 0 | 0
5 | ANCLAJE DE PIEZAS EN H.S: | 0.4 | M3 |  | 0 | 0
6 | PRUEBA HIDROSTÁTICA DE:
6.1 | Ø6" PVC SDR-26 Con junta de Goma. | 134.82 | ML |  | 0 | 0
7 | SEÑALIZACIÓN Y MANEJO DEL TRÁNSITO | 1 | PA |  | 0 | 0
8 | LIMPIEZA CONTINUA Y FINAL(Cubicar Desglosado) | 1 | PA |  | 0 | 0
| SUB-TOTAL FASE A |  |  |  |  | 0
FASE B | CALCAMO DE BOMBEO
1 | TRABAJOS PRELIMINARES:
1.1 | Replanteo | 1 | PA |  | 0 | 0
2 | MOVIMIENTO DE TIERRA:
2.1 | Excavación Con Retroexcavadora (CAT-330) | 57.06 | M3 |  | 0
2.2 | Suministro y Colocación Material para Relleno (Caliche). | 27.42 | M3 |  | 0
2.3 | Relleno Compactado con maquito. | 27.42 | M3 |  | 0
2.4 | Bote de Material Sobrante. | 74.178 | M3 |  | 0 | 0
3 | HORMIGON ARMADO EN:
3.1 | Losa de Fondo (e=0.20) | 0.744 | M3 |  | 0
3.2 | Losa de Fondo (e=0.30) | 1.728 | M3 |  | 0
3.3 | Muros Transversal Interno (e=0.15) | 0.576 | M3 |  | 0
3.4 | Muros Perimetral y Transversal (e=0.25) | 9.9 | M3 |  | 0
3.5 | Viga de Carnación Sobre Muro de Blocks (0.20 x 0.20) | 0.104 | M3 |  | 0
3.6 | Losa superior (e=0.15) | 1.422 | M3 |  | 0 | 0
4 | MURO EN:
4.1 | Bloques de 8 Pulgadas con Cámaras Llenas | 1.82 | M2 |  | 0 | 0
5 | TERMINACION DE SUPERFICIE:
5.1 | Fraguache | 1.04 | M2 |  | 0
5.2 | Pañete | 2.86 | M2 |  | 0
5.3 | Cantos | 5.2 | ML |  | 0
5.4 | Escalera | 1 | UD |  | 0
5.5 | Tapa Metálica de 2.00 x 1.40 mts (Incl. Bisagras y Candado + Colocación)(Presentar Factura) | 1 | UD |  | 0 | 0
6 | PLOMERIA:
6.1 | Suministro de Tubería y Piezas:
6.1.1 | Tuberías de:
6.1.1.1 | Ø4" Acero | 4 | UD |  | 0
6.1.2 | Codo de:
6.1.2.1 | Ø4" x 90º Acero | 4 | UD |  | 0
6.1.3 | Niple Platillado de:
6.1.3.1 | Ø6" Acero | 2 | UD |  | 0
6.1.3.2 | Ø6" Carretel Acero | 2 | UD |  | 0
6.1.4 | Junta Dreser de:
6.1.4.1 | Ø6" Acero | 2 | UD |  | 0
6.1.5 | Válvula de:
6.1.5.1 | Ø6" de Compuerta Completa (Cub. Contra Factura) | 2 | UD |  | 0
6.1.5.2 | Ø6" de Retención (Cub. Contra Factura) | 2 | UD |  | 0
6.2 | Mano de Obra (Plomería) | 1 | PA |  | 0 | 0
7 | ANCLAJE DE PIEZAS EN H.S: | 0.5 | M3 |  | 0 | 0
8 | LIMPIEZA CONTINUA Y FINAL(Cubicar Desglosado) | 1 | PA |  | 0 | 0
| SUB-TOTAL FASE B |  |  |  |  | 0
FASE C | ELECTRIFICACION
1 | ELECTRIFICACION PRIMARIA 12.47/7.2 KV:
1.1 | Estructura MT-302 | 1 | UD |  | 0
1.2 | Estructura MT-307 | 1 | UD |  | 0
1.3 | Estructura MT-310 | 1 | UD |  | 0
1.4 | Estructura PR-203, incluye; (3-Cut-Out y 3-apartarrayo) | 1 | UD |  | 0
1.5 | Estructura PR-101 | 3 | UD |  | 0
1.6 | Estructura P3B-110 | 3 | UD |  | 0
1.7 | Estructura SS1-BT | 1 | UD |  | 0
1.8 | Estructura H.A.-100B | 3 | UD |  | 0
1.9 | Poste de HPV - 500daN - 12m (40') | 3 | UD |  | 0
1.1 | Hueco Para Poste y Viento | 6 | UD |  | 0
1.11 | Banco de transformador compuesto por; 3x15 KVA, 3Ø, 12.47/7.2 KV-460/230 V,60Hz, sumergido en aceite mineral con, taps de regulación ±2.5% | 1 | UD |  | 0
1.12 | Condulet roscado de Ø2'' | 1 | UD |  | 0
1.13 | Tubo IMC de Ø2'' | 2 | UD |  | 0
1.14 | Abrazadera unistrup, p/tubo IMC de Ø2'' | 4 | UD |  | 0
1.15 | Expansiones Hilti 1/2" | 6 | UD |  | 0
1.16 | Base-porta contador (kwh) de 80Amp/3p, nema 3R | 1 | UD |  | 0
1.17 | Tubo PVC Ø2'' x 19' (SDR-26) | 4 | PL |  | 0
1.18 | Adaptador macho PVC de Ø2'' | 2 | UD |  | 0
1.19 | Adaptador hembra PVC de Ø2" | 2 | UD |  | 0
1.2 | Curva eléctrica de Ø2'' PVC (SDR-26) | 2 | UD |  | 0
1.21 | Cable HDB #2 | 60 | PL |  | 0
1.22 | Cable AAAC #2/0 AL | 410 | PL |  | 0
1.23 | Cable AAAC #1/0 AL | 410 | PL |  | 0
1.24 | Alimentador primario desde el banco de transf. main breaker principal compuesto por; 3THW #4AWG (F), 1THW #6AWG (T), en tubería de Ø2'' pvc (sdr-26) , imc, soterrado | 103 | PL |  | 0
1.25 | Zanja para cables primario de 0.30m x 0.60m | 10 | ML |  | 0
1.26 | Levantamiento, diseño de planos eléctrico y tramitación | 1 | PA |  | 0
1.27 | Interconexión EDEESTE, incluye; CODIA | 1 | PA |  | 0
1.28 | Uso de Grúa para transporte de poste, izado e instalación de transformador. | 1 | PA |  | 0
1.29 | Mano de Obra | 1 | PA |  | 0 | 0
2 | ELECTRIFICACION SECUNDARIA:
2.1 | Transfer Switch Automático (ITA) integrado por; Main breaker 100 Amp/3p, 480 V, trifásico, Nema 3R | 1 | UD |  | 0
2.2 | Alimentador secundario desde el transf. switch automático hasta el panel board principal compuesto por; 3THW #4 AWG (F), 1THW #6 (T), en tubería Ø2'' pvc (sdr-26) , emt de Ø2'', accesorios | 40 | PL |  | 0
2.3 | Panel board con main breaker de 100A/3p, barras de 200 amps, a 600 voltios con barra neutral para 277 V, nema-1, compuesto por las siguientes salidas: 2breaker 20A/3P, 1breaker 60A/2P | 1 | UD |  | 0
2.4 | Alimentador secundario desde el panel board hasta los paneles de arranque de las electrobombas no atascable, compuesto por; 3THW #4 AWG (F), 1THW #10 (T), en tubería Ø2'' pvc (sdr-26) , emt de Ø2'', accesorios | 20 | PL |  | 0
2.5 | Panel de control simplex, rango 6 - 18 amps., 460v., trifásico, incluye: contactor magnético, guardamotor, selector manual-parada-automático, luz indicadora de marcha, alarma audio visible de fallo/paro, cubierta NEMA 4X, y dos (2) flotas de nivel | 2 | UD |  | 0
2.6 | Alimentador secundario desde el panel de control simplex hasta las electrobombas sumergibles no atascable, compuesto por; conductor plano para bombas sumergibles #10/3 AWG, alambre de goma #12/2, en tubería Ø2'' pvc (sdr-26), accesorios, soterrado | 280 | PL |  | 0
2.7 | Alimentador secundario desde el panel board hasta el transfor. Seco t/pad mounted de 15KVA, compuesto por; 3THW #4 AWG (F), 1THW #6 (T), en tubería Ø2'' pvc (sdr-26) , emt de Ø2'' | 20 | PL |  | 0
2.8 | Transformador seco tipo pad - mounted de 15KVA, 480-240/120 | 1 | UD |  | 0
2.9 | Alimentador secundario desde el transf. Seco t/pad mounted hasta el panel distribución general, compuesto por; 3THW #6 AWG (F), 1THW #8 (T), en tubería Ø2'' pvc (sdr-26) , emt de Ø2'', accesorios | 20 | PL |  | 0
2.1 | Panel de distribución general | 1 | UD |  | 0
2.11 | Alimentador secundario desde el panel de distribución general hasta los circuitos de iluminación perimetral, compuesto por; alambre uf-thw #10/2, soterrado en tubería Ø½'' pvc (sdr-26) | 386.91 | PL |  | 0
2.12 | Poste de HPV - 300daN - 7.5m (25') | 3 | UD |  | 0
2.13 | Lampara t/cobra LED 175W incluye; brazo de 6', fotocelda, herrajes | 3 | U.D |  | 0
2.14 | Caja registro plástica 241mm x 185mm x 95mm | 3 | U.D |  | 0
2.15 | Alimentador secundario desde el panel de distribución general hasta el panel de caseta de operador , compuesto por; 2THW #8 AWG (F), 1THW #10 (N), 1THW #12 (T),soterrado en tubería Ø1'' pvc (sdr-26) , emt de Ø1'' | 98 | PL |  | 0
2.16 | Panel distribución 4 circuitos, caseta de operador | 1 | UD |  | 0
2.17 | Salida de Luz Cenital | 1 | UD |  | 0
2.18 | Salida de Interruptor Sencillo | 3 | UD |  | 0
2.19 | Salida de Interruptor Doble | 2 | UD |  | 0
2.2 | Salida de Tomacorriente Doble 110 Volts | 2 | UD |  | 0
2.21 | Zanja para cables secundarios de 0.30m x 0.60m, | 139.33 | ML |  | 0
2.22 | Mano de Obra | 1 | P.A |  | 0 | 0
3 | INSTALACION, EQUIPOS DE BOMBEO Y CONSTRUCCION DE DESCARGA
3.1 | Electrobomba Sumergible no Atascable(aguas residuales),Descarga Ø4" Manejo de Sólidos hasta Ø3'', Capacidad: 000 GPM Vs. 00' T.D.H,1750RPM,.Motor 5H.P.,460V.,trifasico,60 Hz,14.8 Amps., incluye Codo de Descarga con Sistema de Deslizamiento, Ø4" (GR4-ANSI) nota: definir el caudal de bombeo y el tdh del sistema. | 2 | U.D |  | 0
3.2 | Codo de 90° acero Ø 4'', platillado en ambos extremos | 2 | U.D |  | 0
3.3 | Tubería para columna de Ø6" x 10' HN, doblemente platillado | 4 | UD |  | 0
3.4 | Reducción cónica de Ø6" x Ø4" platillada, HN | 2 | U.D |  | 0
3.5 | Válvula de retención (check) Ø6" HF, platillada | 2 | UD |  | 0
3.6 | Niple de Ø6" x 12" HN, doblemente platillado | 2 | UD |  | 0
3.7 | Válvula de compuerta Ø6" HF, platillada, vástago ascendente | 2 | UD |  | 0
3.8 | Niple de Ø6" x 12" HN, platillado en un extremo | 2 | UD |  | 0
3.9 | Junta dresser Ø6", acero | 2 | UD |  | 0
3.1 | Manifold de acero. Ø8" X 8'' x 8'' SCH 40 | 1 | U.D |  | 0
3.11 | Tornillos 5/8" x 3' galvanizados, incluye; tuercas y arandelas | 64 | U.D |  | 0
3.12 | Mano de Obra | 1 | P.A |  | 0 | 0
4 | SUMINISTRO E INSTALACION DE GENERADOR ELECTRICO
4.1 | Generador Eléctrico 40 KW, con motor Diesel Cummins, 480/240V, 60Hz, 3 fásico, 1800RPM, con Main Breaker 150 Ampres/3polos | 1 | U.D |  | 0
4.2 | Sistema de combustible Incluye; Tanque para 3000 gls de gasoil, base en hormigón, tubería de llenado en HN Ø1" ,codo 90°, boquilla de llenado con tapa a compresión, válvula, filtro y nivel de gasoil | 1 | P.A |  | 0
4.3 | Programación del generador eléctrico | 1 | P.A |  | 0
4.4 | Uso de grúa para la instalación del generador | 1 | P.A |  | 0
4.5 | Mano de Obra | 1 | P.A |  | 0 | 0
| SUB-TOTAL FASE C |  |  |  |  | 0
FASE D | CASETA DE OPERADOR
1 | PRELIMINARES:
1.1 | Replanteo | 1 | PA |  | 0 | 0
2 | MOVIMIENTO DE TIERRA:
2.1 | Excavación Con Retroexcavadora (CAT-330) | 17.1215 | M3 |  | 0
2.2 | Relleno Compactado de Reposición | 1 | PA |  | 0
2.3 | Bote de Material Sobrante ( para 15.00 Km ) | 1 | Viaje |  | 0 | 0
2 | HORMIGON ARMADO EN:
2.1 | Zapatas de muros de 0.15 mt. | 3.5021 | M3 |  | 0
2.2 | Dinteles | 0.129 | M3 |  | 0
2.3 | Viga de amarre | 0.9339 | M3 |  | 0
2.4 | Losa de techo | 3.9 | M3 |  | 0 | 0
3 | MURO EN BLOCKS:
3.1 | 0.15 mt. BNP | 24.904 | M2 |  | 0
3.2 | 0.15 mt. SNP | 64.6998 | M2 |  | 0 | 0
4 | TERMINACION DE SUPERFICIE:
4.1 | Fraguache de viga, dinteles y losa de techo | 32.5 | M2 |  | 0
4.2 | Pañete Interior y exterior | 173.0996 | M2 |  | 0
4.3 | Fino Losa de Techo | 32.5 | M2 |  | 0
4.4 | Cantos | 29.8 | ML |  | 0
4.5 | Impermeablizante | 32.5 | M2 |  | 0
4.6 | Pintura Acrílica | 173.0996 | M2 |  | 0
4.7 | Terminación de pisos:
4.7.1 | Piso de cerámica | 3.12 | M2 |  | 0
4.7.2 | Zócalos de cerámica | 38.6 | ML |  | 0
4.7.3 | Acera perimetral | 19.3 | M2 |  | 0
4.8 | Revestimiento:
4.8.1 | De cerámica en baño | 6 | M2 |  | 0
4.9 | Portage:
4.9.1 | Puertas everdoor | 3 | UD |  | 0
4.9.2 | Ventanas salomónicas de aluminio | 43.0336 | P2 |  | 0 | 0
5 | INSTALACIONES SANITARIA:
5.1 | Inodoro | 1 | UD |  | 0
5.2 | Lavamanos | 1 | UD |  | 0
5.3 | Cámaras de inspección (0.70 x 0.70) | 2 | UD |  | 0
5.4 | Tubería de 3/4" PVC SCH-40 | 30 | ML |  | 0
5.5 | Tubería de1/2" PVC SCH-40 | 7 | ML |  | 0
5.6 | Tubería de 2" PVC SDR-32.5 | 10.31 | ML |  | 0
5.7 | Piezas | 1 | PA |  | 0
5.8 | Movimiento de tierra para tubería | 1 | PA |  | 0
5.9 | Mano de Obra Plomería | 1 | PA |  | 0
5.1 | Séptico:
5.10.1 | Excavación Material no Clasificado a Mano | 14.904 | M3 |  | 0
5.10.2 | Relleno Compactado | 8.37 | M3 |  | 0
5.10.3 | Bote de Material Sobrante ( para 15.00 Km ) | 8.4942 | M3 |  | 0
5.10.4 | Losa de Fondo (e= 0.20 Mts) | 0.54 | M3 |  | 0
5.10.5 | Muros de bloques de 0.15 mt. | 9.45 | M3 |  | 0
5.10.6 | Losa de techo (e=0.10 mts) | 0.27 | M3 |  | 0
5.10.7 | Fino de losa de fondo | 1.755 | M2 |  | 0
5.10.8 | Fino de losa de techo | 2.7 | M2 |  | 0
5.10.9 | Zabaleta de fondo | 6.3 | ML |  | 0
5.10.10 | Pañete | 8.55 | M2 |  | 0
5.10.11 | Tapa de H.F. (0.30 x 0.30) | 1 | UD |  | 0
5.10.12 | Tapa de H.F. (0.60 x 0.60) | 1 | UD |  | 0
5.11 | Instalación eléctrica | 1 | PA |  | 0 | 0
6 | LIMPIEZA CONTINUA Y FINAL(Cubicar Desglosado) | 1 | PA |  | 0 | 0
| SUB-TOTAL FASE D |  |  |  |  | 0
FASE E | VERJA DE MALLA CICLONICA
1 | SUMINISTRO Y COLOCACION DE MALLA CICLONICA:
1.1 | Zabaleta | 188.664 | ML |  | 0
1.2 | Tubo 1 1/4"x20', galv. Ligero | 34 | UD |  | 0
1.3 | Tubo 1 1/2"x15', galv. Ligero | 22 | UD |  | 0
1.4 | Copa de 2" | 22 | UD |  | 0
1.5 | Suministro malla ciclónica | 134.76 | ML |  | 0
1.6 | Copa final 2" | 56 | UD |  | 0
1.7 | Barra tensora | 90 | UD |  | 0
1.8 | Abrazadera de 1 1/2" | 168 | UD |  | 0
1.9 | Palometa | 56 | UD |  | 0
1.1 | Alambre de púas | 404.28 | ML |  | 0
1.11 | Alambre dulce No. 18 | 126.11 | Lb |  | 0
1.12 | Pintura | 161.71 | M2 |  | 0
1.13 | Mano de obra | 134.76 | ML |  | 0 | 0
6 | LIMPIEZA CONTINUA Y FINAL(Cubicar Desglosado) | 1 | PA |  | 0 | 0
| SUB-TOTAL FASE E |  |  |  |  | 0
FASE F | OTROS
1 | PRUEBAS DE COMPACTACIÓN (Cubicar Desglosado) | 1 | PA |  | 0 | 0
2 | REPOSICIÓN DE :
2.1 | Servicio Existente (Cubicar Desglosado) | 1 | PA |  | 0
2.2 | Acera (Cubicar Desglosado) | 1 | PA |  | 0
2.3 | Contén (Cubicar Desglosado) | 1 | PA |  | 0
2.4 | Asfalto, e=3" | 1 | PA |  | 0 | 0
3 | SEÑALIZACIÓN Y MANEJO DEL TRÁNSITO | 1 | PA |  | 0 | 0
| SUB-TOTAL FASE E |  |  |  |  | 0
| SUB-TOTAL DE FASES |  |  |  |  | 0
| SUB-TOTAL COSTOS DIRECTOS |  |  |  |  | 0
| DIRECCIÓN TÉCNICA |  | 10% |  | 0
| GASTOS ADMINISTRATIVOS |  | 2.5% |  | 0
| SEGURO Y FIANZAS |  | 5.35% |  | 0
| TRANSPORTE |  | 2% |  | 0
| LEY # 6/86 |  | 1% |  | 0
| SUPERVISIÓN |  | 5% |  | 0
| TOTAL DE GASTOS INDIRECTOS |  |  |  |  | 0
| SUB-TOTAL GENERAL EN RD$ |  |  |  |  | 0
| CUENCA HIDROGRÁFICA |  | 3% |  |  | 0
| EQUIPAMIENTO CAASD |  | 6% |  |  | 0
| CODIA |  | 0.1% |  |  | 0
| ITEBIS |  | 18% |  |  | 0
| TRANSPORTE DE EQUIPOS PESADOS | 1 | PA
| IMPREVISTOS |  | 5% |  |  | 0
| TOTAL GENERAL A CONTRATAR |  |  |  |  | 0
| Sometido por : |  |  | Revisado por