## EM-229
EQUIPO BIOMÉDICO
DATOS GENERALES
CÓDIGO | EM-229
REVISIÓN: | Primera
NOMBRE ECRI: | Barras Paralelas
CÓDIGO ECRI: | 12-957
NOMBRE GENÉRICO: | BARRA PARALELA DE TERAPIA PARA NIÑOS
IMAGEN DE REFERENCIA
ESPECIFICACIONES TÉCNICAS |  |  | VALOR OFERTADO
Una (01) Plataforma base nivelada y de angulación regulable. Dos (02) Barras de material sólido. Un (01) Juego de soportes de barras con mecanismos de sujeción y regulación de altura. Barras de aluminio, acero cromado, termo-plástico. Forradas con material lavable y antideslizante. Equipo para trabajar a nivel de piso. Longitud de plataforma: 1.5 m a 2.5 m. Ancho de plataforma: 0.5 m a 0.75 m. Longitud de barras: mínimo 2.5 m. Altura de barras: 0.4 m a 0.6 m. Separación entre barras: 0.3 m a 0.5 m. Se requiere colocar la plataforma totalmente nivelada, estable y sin vibraciones.
OTRAS ESPECIFICACIONES
Energía / Alimentación | No Requerido
Garantía técnica fabricante | Dos (2) años a partir de la recepción definitiva del bien
Certificados de Calidad del Equipo | Certificado de Gestión de la Calidad ISO 9001 o en dispositivos médicos basado en la ISO 13485 o la Directiva de productos sanitarios europea 93/42/EEC.
Preparado por: Ing. Leonardo Ant. Jiménez
Revisado por: Ing. Victor Calderón