## EM-250
EQUIPO BIOMÉDICO
DATOS GENERALES
CÓDIGO | EM-250
REVISIÓN: | Primera
NOMBRE ECRI: | Unidades para Refrigeración de Compresas Frías
CÓDIGO ECRI: | 17-457
NOMBRE GENÉRICO: | Tanque De Compresas Frías
IMAGEN DE REFERENCIA
ESPECIFICACIONES TÉCNICAS |  |  | VALOR OFERTADO
Un (01) tanque rodable. Un (01) control termostático automático. Dos (02) bobinas de refrigeración como mínimo. Seis (06) compresas. Seis (06) fundas en diferentes tamaños. Cuatro (04) ruedas de goma. Tanque rodable fabricado en acero inoxidable, con sistema de aislamiento para evitar la pérdida de calor con espuma o de material de mayor eficiencia, con compresor para sistema de enfriado en trabajo pesado, con válvula de desagüe y compartimentos para almacenar compresas. Capacidad mínima: 12 compresas o más. Control termostático de temperatura en el rango de -6 °C a -12 °C o rango mayor. Bobinas de refrigeración interiores. Compresas tipo cervical (01), extra grande de columna (01), extra grande de cuello y tobillo (02), lumbar (01) y de rodilla/hombro (01). Ruedas de goma de 8cm de diámetro, aproximadamente, para movimiento sin fricción.
OTRAS ESPECIFICACIONES
Energía / Alimentación | 110V/60HZ
Garantía técnica fabricante | Dos (2) años a partir de la recepción definitiva del bien
Certificados de Calidad del Equipo | Al menos una (1) de las siguientes certificaciones: FDA / CE
Preparado por: Ing. Leonardo Ant. Jiménez
Revisado por: Ing. Victor Calderón