## Table 1
EQUIPO BIOMÉDICO
DATOS GENERALES
CÓDIGO | EM-517
REVISIÓN: | Primera
MARCA:
MODELO:
NOMBRE GENÉRICO: | Tanque De Compresas Calientes
IMAGEN DE REFERENCIA
ESPECIFICACIONES TÉCNICAS |  |  | VALOR OFERTADO
Un (01) tanque rodable. Cuatro (04) ruedas de goma. Tanque rodable fabricado en acero inoxidable 304, con sistema de aislamiento de doble pared o superior. Con válvula de desagüe y compartimentos para almacenar compresas. Capacidad mínima: >100L,12 compresas o más. Debe mantener la temperatura de compresas constante entre 70 y 80 grados Celsius. Sistema de protección de sobre temperatura Ruedas de goma de 8cm de diámetro, aproximadamente, para movimiento sin fricción.
ACCESORIOS
Compresas calientes 10”x12” |  | 24 unidades
Compresas calientes 12”x24” |  | 12 unidades
Compresa Caliente 5”x12” |  | 6 unidades
Compresa caliente cuello 24” |  | 6 unidades
OTRAS ESPECIFICACIONES
Energía / Alimentación | VAC: 110/115 V, 60 Hz.
Garantía técnica fabricante | Garantía técnica de 2 años partir de la fecha de aceptación definitiva del equipamiento
Certificados de Calidad del Equipo | Al menos una (1) de las siguientes certificaciones: FDA y/o CE y/o ISO y/o TUV y/o Equivalente o Superior
Entrenamiento Usuario | Según recomendación del fabricante