## Table 1
FICHA TECNICA
MOBILIARIO MEDICO
DATOS GENERALES
CÓDIGO | EM-550
REVISIÓN:
MARCA:
MODELO:
NOMBRE GENÉRICO: | Camilla Traumatológica
IMAGEN DE REFERENCIA
ESPECIFICACIONES TÉCNICAS
ATRIBUTO | VALOR |  | VALOR OFERTADO
Fabricación / Construcción / Materiales
Material de fabricación | En acero con espesor de 2 mm o material superior
Estructura | Tubo redondo de 1 1/2” de diámetro
Con acabado de pintura electrostática color gris
Con tratamiento de alta calidad contra la corrosión
Porta suero fijo
Medidas referenciales | Largo: 200cm ±10cm
Ancho: 74cm ±5cm
Altura: 81cm ±5cm
Secciones mínimas | Cabecera reclinable, torso, asiento
Patas del bastidor | Con regatones de exterior
En PVC de alta resistencia
En contacto con el piso
Color negro
Carga a soportar | ≥ 200 Kg
Movimientos
Ángulo de inclinación cabecera | De 0° a ≥ 45°
Mecanismo | Manual
Colchoneta
Material base | Fabricada con una base de triplex de 15 mm de espesor
Colchón | Esponja de alta densidad de 8 cm
Esponja verde o amarilla
Material de tapizado | Impermeable
Antifúngico
Antibacterial
Cuerina industrial de color negro
OTRAS ESPECIFICACIONES
Energía / Alimentación | No aplica
Garantía técnica fabricante | Dos (2) años a partir de la recepción definitiva del bien
Certificados de Calidad | Al menos una (1) de las siguientes certificaciones: FDA / CE / ISO.