## Table 1
FICHA TECNICA
MOBILIARIO MEDICO
DATOS GENERALES
CÓDIGO | MM-001
REVISIÓN:
MARCA:
MODELO:
NOMBRE GENÉRICO: | ANAQUELES DE ALMACENAMIENTO PARA FARMACIA
IMAGEN DE REFERENCIA
ESPECIFICACIONES TÉCNICAS |  |  | VALOR OFERTADO
ATRIBUTO | VALOR
Estructura
Material | Aluminio y ABS
Perfiles | Perfiles de aluminio de 1" 1/4 espesor 1,5 mm
Capacidad | Peso máximo por entrepaño de 30 Kg
Estantes | Cinco (5) estantes lisos de ABS o MDF
Lamina de 1 mm de espesor, con refuerzos
Dimensiones
Ancho | 90 cm ± 5 cm o su equivalente
Alto | 170 cm ± 10 cm o su equivalente
Fondo | 45 cm ± 5 cm o su equivalente
Acabados
Sin aristas vivas | Requerido
Sin rebabas de soldadura | Requerido
Uniones pulidas | Requerido
Sin óxido en la soldadura | Requerido
OTRAS ESPECIFICACIONES
Energía / Alimentación | No aplica
Garantía técnica fabricante | Dos (2) años a partir de la fecha de recepción definitiva del equipo
Certificados de Calidad del Equipo | Al menos una (1) de las siguientes certificaciones: FDA / CE / ISO.