## Table 1
MOBILIARIO MEDICO
DATOS GENERALES
CÓDIGO | MM-004
REVISIÓN: | Segunda
MARCA:
MODELO:
NOMBRE GENÉRICO: | Fichero
IMAGEN DE REFERENCIA
ESPECIFICACIONES TÉCNICAS
ATRIBUTO | VALOR |  | VALOR OFERTADO
Una (01) estructura principal. Dos (02) cremalleras porta historias Un (01) juego de accesorios para adosamiento a pared. Estructura fabricada en plancha de acero inoxidable AISI 304-2B de 1.2 mm de espesor como mínimo, con marco inferior soldado y reforzado para unir la plancha y cremallera, para ser adosado a la pared. Con baranda de rodillo en la parte inferior a manera de colgador. Cremalleras inclinadas de 3 mm de espesor como mínimo, con capacidad para 10 porta historias, para una mejor selección, de fácil limpieza Accesorios para instalación en pared: tarugos, tornillos, arandelas de sujeción, otros en metal zincado o acero. Soldadura: Todas las uniones son soldadas eléctricamente mediante sistema de soldadura TIG o similar de tecnología superior, que asegure el buen acabado y alta resistencia de los materiales.
OTRAS ESPECIFICACIONES
Energía / Alimentación | NO APLICA
Garantía técnica fabricante | Dos (2) años a partir de la recepción definitiva del bien
Certificados de Calidad del Equipo | Al menos una (1) de las siguientes certificaciones: FDA / CE, Norma ISO 13485