## Table 1
FICHA TECNICA
MOBILIARIO MEDICO
DATOS GENERALES
CÓDIGO | MM-016
REVISIÓN:
MARCA:
MODELO:
NOMBRE GENÉRICO: | ESCALINATA METALICA DE 1 PELDAÑO
IMAGEN DE REFERENCIA
ESPECIFICACIONES TÉCNICAS
ATRIBUTO | VALOR |  | VALOR OFERTADO
Material / Estructura / Dimensiones
Material estructura | Acero inoxidable o acero con acabado electrostático
Material plataforma | Acero cubierto con superficie antideslizante
Patas | Cuatro (4)
Regatones | Cuatro (4)
Dimensiones referenciales | Altura: 20 cm ± 6cm
Ancho: 25 cm ± 6cm
Longitud: 30 cm ± 6cm
OTRAS ESPECIFICACIONES
Energía / Alimentación | No aplica
Garantía técnica fabricante | Dos (2) años a partir de la recepción definitiva del equipo
Certificados de Calidad | Al menos una (01) de las siguientes certificaciones: FDA / CE / ISO.