## Table 1
MOBILIARIO
DATOS GENERALES
CÓDIGO | MM-017
REVISIÓN:
MARCA:
MODELO:
NOMBRE GENÉRICO: | ESCALINATA DOS TRAMOS
IMAGEN DE REFERENCIA
ESPECIFICACIONES TÉCNICAS
ATRIBUTO | VALOR |  | VALOR OFERTADO
Material
Estructura | Acero de alta resistencia con acabado en pintura electrostática
Superficie del escalón | Antideslizante
Medidas referenciales | Largo: 47 cm
Ancho: 35 cm
Alto: 36 cm
Medidas referenciales de peldaño | 35 cm x 23 cm
Vista Lateral (cm) referencial
Vista Superior (cm) referencial
OTRAS ESPECIFICACIONES
Energía / Alimentación | No aplica
Garantía técnica fabricante | Dos (2) años a partir de la recepción definitiva del bien
Certificados de Calidad | Al menos una (1) de las siguientes certificaciones: FDA / CE / ISO.