## Table 1
FICHA TECNICA
MOBILIARIO MEDICO
DATOS GENERALES
CÓDIGO | MM-020
REVISIÓN:
MARCA:
MODELO:
NOMBRE GENÉRICO: | MESA DE NOCHE PARA HOSPITALIZACION
IMAGEN DE REFERENCIA
ESPECIFICACIONES TÉCNICAS
ATRIBUTO | VALOR |  | VALOR OFERTADO
Material
Estructura | Construcción en plástico inyectado ABS de alta resistencia
Soporte para toallas | Dos ganchos a cada lado, multiusos
Movilidad | Cuatro (4) ruedas con freno, incorporadas a la base
Dimensiones Referenciales | Alto: 80 cm ± 5cm
Ancho: 50 cm ± 5cm
Profundidad: 40 cm ± 5cm
Compartimiento
Superior | Para almacenamiento de pertenencias
Inferior | Separado en dos (2) bandejas
Bandeja | Extraíble en la parte superior
OTRAS ESPECIFICACIONES
Energía / Alimentación | No aplica
Garantía técnica fabricante | Dos (2) años a partir de la recepción definitiva del equipo
Certificados de Calidad del Equipo | Al menos una (01) de las siguientes certificaciones: FDA / CE / ISO.