## Table 1
FICHA TECNICA
MOBILIARIO MEDICO
DATOS GENERALES
CÓDIGO | MM-027
REVISIÓN:
MARCA:
MODELO:
NOMBRE GENÉRICO: | MESA RODABLE DE ALIMENTACION DE PACIENTE
IMAGEN DE REFERENCIA
ESPECIFICACIONES TÉCNICAS
ATRIBUTO | VALOR |  | VALOR OFERTADO
Control / Visualización / Material
Estructura principal | Acero cubierto por pintura electrostática
Incluye refuerzo para evitar pandeo del tablero
Mecanismo de elevación | Requerido
Protección mecanismo | ABS o plástico de alto impacto, resistente a limpieza
Mecanismo ajustable de altura vertical | Mediante sistema de resorte activado por pin de seguridad y retracción manual
Tablero | Uno (1)
Melamínico o ABS
Resistente a rayaduras y químicos de limpieza hospitalaria
Dimensiones Referenciales | Alto: 75cm ± 5cm
Ancho: 40 cm ± 5cm
Largo: 70cm ± 10cm
Ruedas | Cuatro (4), pivotantes
Freno individual para cada rueda
Acabados | Nivel de tablero en 0
Sin aristas vivas
OTRAS ESPECIFICACIONES
Energía / Alimentación | No aplica
Garantía técnica fabricante | Dos (2) años a partir de la recepción definitiva del equipo
Certificados de Calidad del Equipo | Al menos una (01) de las siguientes certificaciones: FDA / CE / ISO. A excepción de ser fabricación nacional