## Table 1
FICHA TECNICA
MOBILIARIO MEDICO
DATOS GENERALES
CÓDIGO | MM-030
REVISIÓN:
MARCA:
MODELO:
NOMBRE GENÉRICO: | PORTALAVATORIO SIMPLE METALICO RODABLE
IMAGEN DE REFERENCIA
ESPECIFICACIONES TÉCNICAS
ATRIBUTO | VALOR |  | VALOR OFERTADO
Estructura / Dimensiones
Material de fabricación | Fabricado en acero inoxidable AISI 304-2B
Bastidor | Tubular con refuerzos inferiores
Garruchas | Cuatro (4) giratorias, mínimo dos (2) de ellas con freno
Lavatorios | Uno (1) en la parte superior,
Diámetro aproximado: 30cm
Borde redondeado, sin costuras ni remaches
Dimensiones referenciales | Largo: 30 cm ± 5cm
Ancho: 34 cm ± 5cm
Altura: 80 cm ± 5cm
Acabados | Satinado (brillante)
Soldadura | Todas las uniones mediante soldadura Tipo TIG o superior
OTRAS ESPECIFICACIONES
Energía / Alimentación | No aplica
Garantía técnica fabricante | Dos (2) años a partir de la recepción definitiva del equipo.
Certificados de Calidad del Equipo | Al menos una (1) de las siguientes certificaciones: FDA / CE / ISO.