## Table 1
FICHA TECNICA
MOBILIARIO MEDICO
DATOS GENERALES
CÓDIGO | MM-035
REVISIÓN:
MARCA:
MODELO:
NOMBRE GENÉRICO: | SILLA PARA TOMA DE MUESTRAS
IMAGEN DE REFERENCIA
ESPECIFICACIONES TÉCNICAS
ATRIBUTO | VALOR |  | VALOR OFERTADO
Material / Estructura
Estructura | En acero galvanizado, o cromado, o acero inoxidable, o acabado en pintura epoxi
Capacidad mínima | ≥ 120 kg
Diseño | Estructura fija con apoyabrazos, con (02) secciones tapizadas, asiento y espaldar, confeccionadas con una estructura de madera laminada.
Apoyabrazos | Dos (02) apoya brazos con deslizamiento de ajuste vertical ambos tapizados. Uno es giratorio (Brazo izquierdo) y el otro es fijo (Brazo derecho).
Tapizado | En asiento, respaldo, reposabrazos forrados con poliuretano espumoso de alta densidad, ignífugo o material resistente al fuego. Color azul
Colchoneta | Lavable antiséptica
Gabinete | Fabricado íntegramente con plancha de acero LAF. Con (02) cajones montados sobre correderas telescópicas que permite la extracción total del cajón y con tirador tipo asa de acero inoxidable. Con (01) puerta con tirador tipo asa de acero inoxidable, que se encuentra en la parte inferior. Con (01) tablero superior fabricado con plancha de acero inoxidable con borde realzado en (03) de sus lados
Dimensiones Silla | Ancho del asiento: 46cm ± 5cm Profundidad del asiento: 41cm ± 5cm Distancia libre entre Apoya Brazos: 54cm ± 5cm Ancho total: 81cm ± 5cm Profundidad total: 72cm ± 5cm Altura total: 85cm ± 5cm
Dimensiones Gabinete | Ancho total: 38cm ± 5cm Profundidad total: 44cm ± 5cm Altura total: 85cm ± 5cm
Acabados | Elementos metálicos: con tratamiento de alta calidad contra la corrosión, pintados con pintura en polvo sistema de aplicación
Soldadura tipo MIG o superior
Sin aristas vivas
Sin evidencia de escorias, ni óxido
Bordes lisos y pulidos
OTRAS ESPECIFICACIONES
Energía / Alimentación | No aplica
Garantía técnica fabricante | Dos (2) años a partir de la recepción definitiva del bien
Certificados de Calidad | Al menos una (1) de las siguientes certificaciones:FDA / CE / ISO.