## Table 1
FICHA TECNICA
MOBILIARIO MEDICO
DATOS GENERALES
CÓDIGO | MM-037
REVISIÓN:
MARCA:
MODELO:
NOMBRE GENÉRICO: | SILLON CLINICO RECLINABLE DE 3 POSICIONES
IMAGEN DE REFERENCIA
ESPECIFICACIONES TÉCNICAS
ATRIBUTO | VALOR |  | VALOR OFERTADO
Estructura / Acabados
Estructura | Estructura de acero inoxidable o acero LAF o acero con pintura en acabado
Tapizado con forro lavable, esponja acolchada de alta densidad, espesor mínimo
Soldadura | Tipo MIG o superior
Partes del Sillón | Compuesto por al menos : asiento, espaldar , apoyapiernas, apoyabrazos
Capacidad de Carga | ≥ 180 Kg
Reposabrazos | Tapizados, desplazables, regulables en altura
Funcionamiento y Control
Control | Botonera o control de mando de movimientos y/o pedales
Movimientos | Mecánicos, mínimo: espaldar, apoya piernas, trendelenburg
Ángulo de inclinación de espaldar | Dentro del rango de 90 a 180°
Ángulo de inclinación de apoyapiernas | Dentro del rango de 0 a 90° hasta posición horizontal.
Ángulo de trendelenburg | Dentro del rango de 0° a 15°
Ajuste de altura del sillón | Regulación de altura mediante pedal y/o control de mando
Movilidad | Mínimo cuatro (4) ruedas, mínimo dos (2) de ellas con freno de bloqueo
OTRAS ESPECIFICACIONES
Energía / Alimentación | No aplica
Garantía técnica fabricante | Dos (2) años a partir de la recepción definitiva del equipo
Certificados de Calidad | Al menos una (1) de las siguientes certificaciones: FDA / CE / ISO