## Table 1
FICHA TECNICA
MOBILIARIO MEDICO
DATOS GENERALES
CÓDIGO | MM-038
REVISIÓN:
MARCA:
MODELO:
NOMBRE GENÉRICO: | TABURETE GIRATORIO ESPECIAL PARA ANESTESIOLOGO
IMAGEN DE REFERENCIA
ESPECIFICACIONES TÉCNICAS
ATRIBUTO | VALOR |  | VALOR OFERTADO
Estructura / Dimensiones
Material de fabricación | Acero inoxidable AISI 304
Sistema de elevación | Sistema de regulación neumático o hidráulico o mecánico
Regulación de altura: Dentro del rango de 50 a 80 cm
Reposapies | Tipo aro y regulable en altura
Apoya brazos | Giratorios y regulables en altura
Ruedas | Cinco (5) ruedas pivotantes de 50mm de diámetro
Asiento y Espaldar | Tapizado en material de uso hospitalario que sea resistente, impermeable
Medidas referenciales | Asiento: 33cm de diámetro ± 5cm
OTRAS ESPECIFICACIONES
Energía / Alimentación | No aplica
Garantía técnica fabricante | Dos (2) años a partir de la recepción definitiva del equipo
Certificados de Calidad | Al menos una (1) de las siguientes certificaciones: FDA / CE / ISO