## Table 1
FICHA TECNICA
MOBILIARIO MEDICO
DATOS GENERALES
CÓDIGO | MM-039
REVISIÓN:
MARCA:
MODELO:
NOMBRE GENÉRICO: | TABURETE METALICO ASIENTO GIRATORIO FIJO
IMAGEN DE REFERENCIA
ESPECIFICACIONES TÉCNICAS
ATRIBUTO | VALOR |  | VALOR OFERTADO
Estructura / Dimensiones
Material | Fabricado totalmente en acero inoxidable AISI 304. Estructura en tubo de acero.
Sistema de elevación | Sistema de regulación neumático o mecánico
Regulación de altura: Dentro del rango de 50 a 70 cm
Reposapies | Tipo aro en tubo de acero inoxidable.
Regatones | Cuatro (4) regatones de goma
Asiento | Redondo en acero inoxidable con parte superior plana; capacidad máxima 299.8 lbs.
Gira 360 grados
Medidas referenciales | Asiento: 35cm de diámetro ± 5cm
OTRAS ESPECIFICACIONES
Energía / Alimentación | No aplica
Garantía técnica fabricante | Dos (2) años a partir de la recepción definitiva del equipo
Certificados de Calidad | Al menos una (1) de las siguientes certificaciones: FDA / CE / ISO