## REV3
EQUIPO BIOMÉDICO
DATOS GENERALES
CÓDIGO | EM-143
REVISIÓN: | Tercera
MARCA:
MODELO:
NOMBRE GENÉRICO: | Mezclador de tubos
IMAGEN DE REFERENCIA
ESPECIFICACIONES TÉCNICAS |  |  | VALOR OFERTADO
Operación continua •Facilidad de carga y descarga sin necesidad de apagar el equipo. •Equipo especializado para impedir deslizamientos de la muestra. •Operación eficiente y silencioso. •Capacidad Mínima 15 a 38 Tubos (15ml c/u) •Velocidad de 5 a 35 RPM •Dimensiones del equipo 350 x 140 x 110 mm •Dimensiones de plataforma 300 x 115 mm
OTRAS ESPECIFICACIONES
Energía / Alimentación | 110 VAC / 60 Hz
Garantía técnica fabricante | Garantía técnica de 2 años partir de la fecha de aceptación definitiva del equipamiento
Certificados de Calidad del Equipo | Certificaciones FDA y/o CE y/o UL y/o TUV. Certificación ISO para buenas prácticas de fabricación. Certificación IEC 60601-, ISO 13485
Entrenamiento Usuario | Según recomendación del fabricante
Mantenimiento Preventivo | Cada cuatro meses deberá dar mantenimiento preventivo, incluyendo dentro del mantenimiento calibración y revisión de los parámetros de funcionamiento, sin costo adicional en el tiempo de garantía
Cronograma de mantenimientos preventivos | Se presentará en la oferta técnica el cronograma de los mantenimientos preventivos, con sus respectivas fechas y horas y listado de personal técnico calificado.
Preparado por: Ing. Leonardo Ant. Jiménez
Revisado por: Ing. Victor Calderón