## Table 1
FICHA TECNICA
MOBILIARIO MEDICO
DATOS GENERALES
CÓDIGO | MM-021
REVISIÓN:
MARCA:
MODELO:
NOMBRE GENÉRICO: | COCHE DE DISTRIBUCIÓN DE MUESTRAS
IMAGEN DE REFERENCIA
ESPECIFICACIONES TÉCNICAS
ATRIBUTO | VALOR |  | VALOR OFERTADO
Estructura
Material | Estructura principal fabricada en tubo de acero inoxidable AISI 304-2B
Travesaños y refuerzos fabricados en tubo de acero inoxidable AISI 304-2B
Con marcos para soportar bandejas desmontables, ubicadas en nivel superiro y a media altura
Cajones | Cajonera inferior fabricada con plancha de acero inoxidable, con un (1) cajón con corredera telescópica que permite la extracción completa del mismo.
Ruedas | Cuatro (4) ruedas de grado hospitalario de 2"; dos (2) con freno
Dimensiones Referenciales | Alto: 84 cm ± 5cm
Ancho: 65 cm ± 5cm
Profundidad: 45 cm ± 5cm
ACCESORIOS
Bandejas | Dos (2) vandejas desmontables en acero inoxidable que permite ser esterilizada
Dimensiones aproximadas 38cm x 48 cm
OTRAS ESPECIFICACIONES
Energía / Alimentación | No aplica
Garantía técnica fabricante | Dos (2) años a partir de la recepción definitiva del bien
Certificados de Calidad | Al menos una (1) de las siguientes certificaciones: FDA / CE / ISO.