## EM-001
EQUIPO BIOMÉDICO
DATOS GENERALES
CÓDIGO | EM-092
REVISIÓN: | Segunda
NOMBRE ECRI: | Unidades Lavadoras/Esterilizadoras
CÓDIGO ECRI: | 14-413
NOMBRE GENÉRICO: | Auto clave tipo olla
IMAGEN DE REFERENCIA
ESPECIFICACIONES TÉCNICAS |  |  | VALOR OFERTADO
*Material de acero inoxidable: tubo interior de acero inoxidable 304 + tubo de calefacción eléctrico, con características de termostato, resistencia a la corrosión, buen rendimiento mecánico y larga vida útil. *Seguro y fiable: con manómetro, válvula de purga automática, válvula de purga manual, válvula de seguridad, toma de alimentación de protección contra fugas, tornillo antiquemaduras. *Capacidad: 15-25 Litros. *Temperatura nominal de funcionamiento: 258.8 °F; presión nominal de funcionamiento: 0,142 MPa; presión máxima de funcionamiento: 0,165 MPa; rango de presión atmosférica: 70 – 106 kpa.
OTRAS ESPECIFICACIONES
Energía / Alimentación | 110 VAC, 60 Hz.
Garantía técnica fabricante | Garantía técnica de 2 años partir de la fecha de aceptación definitiva del equipamiento
Certificados de Calidad del Equipo | Certificaciones FDA y/o CE y/o UL y/o TUV. Certificación ISO para buenas prácticas de fabricación. Certificación IEC 60601-, ISO 13485
Entrenamiento Usuario | Según recomendación del fabricante
Mantenimiento Preventivo | Cada cuatro meses deberá dar mantenimiento preventivo, incluyendo dentro del mantenimiento calibración y revisión de los parámetros de funcionamiento, sin costo adicional en el tiempo de garantía
Cronograma de mantenimientos preventivos | Se presentará en la oferta técnica el cronograma de los mantenimientos preventivos, con sus respectivas fechas y horas y listado de personal técnico calificado.
Preparado por: Ing. Leonardo Ant. Jiménez
Revisado por: Ing. Victor Calderón