## Table 1
EQUIPO BIOMÉDICO
DATOS GENERALES
CÓDIGO | EM-214
REVISIÓN: | Primera
MARCA:
MODELO:
NOMBRE GENÉRICO: | CAMILLA O MESA PEDIATRICA CON INFANTOMETRO
IMAGEN DE REFERENCIA
ESPECIFICACIONES TÉCNICAS
ATRIBUTO | VALOR |  | VALOR OFERTADO
ESPECIFICACIONES GENERALES
• Colchoneta: • Confeccionado con espuma de Poliuretano (PU) de 2” de espesor • Con funda removible • Con cierre relámpago para facilitar la limpieza. • Medidas aprox.: 580 x 1100 mm • Base metálica fija, fabricada con tubo de acero de sección rectangular de 1” x 2” x 2.0 mm de espesor. • Cajoneras metálicas, íntegramente fabricado con acero de 0.8mm de espesor. • Con (02) cajones, con frente metálico, con tirador tipo asa y corredera telescópica que permite la extracción total del cajón. • Tablero superior metálico, fabricado con acero de 0.8mm de espesor. Con bordes de enchapada con plástico laminado para evitar accidentes • Tallímetro, fabricado en material resistente al roce para conservar medidas. Con la capacidad para medir hasta 1000 mm, con indicador ajustable y deslizable instalado en un riel metálico en la parte posterior del tablero superior Dimensiones aproximadas: • Largo total 1200 mm • Ancho total 605mm • Altura total 1050mm • Altura al tablero superior 850mm • Altura a la colchoneta 900mm
OTRAS ESPECIFICACIONES
Energía / Alimentación | No aplica
Garantía técnica fabricante | Garantía técnica de 2 años partir de la fecha de aceptación definitiva del equipamiento
Certificados de Calidad del Equipo | Certificaciones FDA y/o CE y/o UL y/o TUV. Certificación ISO para buenas prácticas de fabricación. Certificación IEC 60601-, ISO 13485
Entrenamiento Usuario | Según recomendación del fabricante
Mantenimiento Preventivo | Cada cuatro meses deberá dar mantenimiento preventivo, incluyendo dentro del mantenimiento calibración y revisión de los parámetros de funcionamiento, sin costo adicional en el tiempo de garantía
Cronograma de mantenimientos preventivos | Se presentará en la oferta técnica el cronograma de los mantenimientos preventivos, con sus respectivas fechas y horas y listado de personal técnico calificado.