## Table 1
EQUIPO BIOMÉDICO
DATOS GENERALES
CÓDIGO | EM-221
REVISIÓN: | Segunda
MARCA
MODELO
NOMBRE GENÉRICO: | CAMILLA O MESA PEDIATRICA
IMAGEN DE REFERENCIA
ESPECIFICACIONES TÉCNICAS
ATRIBUTO | VALOR |  | VALOR OFERTADO
ESPECIFICACIONES GENERALES
• Colchoneta: • Confeccionado con espuma de Poliuretano (PU) de 2” de espesor • Con funda removible • Con cierre relámpago para facilitar la limpieza. • Medidas aprox.: 580 x 1100 mm • Base metálica fija, fabricada con tubo de acero de sección rectangular de 1” x 2” x 2.0 mm de espesor. • Cajoneras metálicas, íntegramente fabricado con acero de 0.8mm de espesor. • Con (02) cajones, con frente metálico, con tirador tipo asa y corredera telescópica que permite la extracción total del cajón. • Tablero superior metálico, fabricado con acero de 0.8mm de espesor. Con bordes de enchapada con plástico laminado para evitar accidentes Dimensiones aproximadas: • Largo total 1200 mm • Ancho total 605mm • Altura total 1050mm • Altura al tablero superior 850mm • Altura a la colchoneta 900mm
OTRAS ESPECIFICACIONES
Garantía técnica fabricante | Dos (2) años a partir de la recepción definitiva del bien
Certificados de Calidad del Equipo | Al menos una (1) de las siguientes certificaciones: CE (Conformidad Europea) y/o FDA y/o ISO 13485