## Table 1
EQUIPO BIOMÉDICO
DATOS GENERALES
CÓDIGO | EM-255
REVISIÓN: | Segunda
NOMBRE ECRI: | Incubadoras, de laboratorio, aeróbicas, dióxido de carbono
CÓDIGO ECRI: | 28-095
NOMBRE GENÉRICO: | Incubadora de Cultivos
IMAGEN DE REFERENCIA
ESPECIFICACIONES TÉCNICAS
ATRIBUTO | VALOR |  | VALOR OFERTADO
Capacidad / Materiales / Visualización
Capacidad | ≥ 30 Litros
Material de fabricación de cámara | Acero inoxidable
Pantalla para visualización de parámetros | Requerido
Puertas
Puerta exterior | Aislada
Puerta interior | Vidrio o cristal
Control / Parámetros / Interfaz
₂ | Mediante sensor infrarrojo
Rango de temperatura | ≥ 0 a ≤ 50°C
₂ | ≥ 0 a ≤ 20%
Control de Humedad | Requerido
Interfaz de comunicación | Requerido
Sistema de seguridad
Alarmas acústicas y/o visibles | 2
Accesorios
Bandejas o rejillas | Dos (2) unidades fabricadas en acero inoxidable
Plato de agua | Una (1) unidad fabricada en acero inoxidable
OTRAS ESPECIFICACIONES
Energía / Alimentación | 110 VAC/ 60 Hz
Garantía técnica fabricante | Dos (2) años a partir de la fecha de recepción definitiva del equipo
Certificados de Calidad del Equipo | Al menos una (1) de las siguientes certificaciones: FDA y/o CE y/o ISO y/o TUV y/o Equivalente o Superior