## Table 1
EQUIPO BIOMÉDICO
DATOS GENERALES
CÓDIGO | EM-264
REVISIÓN: | Primera
MARCA:
MODELO:
NOMBRE GENÉRICO: | Baño flotación
IMAGEN DE REFERENCIA
ESPECIFICACIONES TÉCNICAS
ATRIBUTO | VALOR |  | VALOR OFERTADO
Control / Visualización / Material
Capacidad | ≥ 2 litros
Material del recipiente | Vidrio o teflón, acabado de pintura antimicrobiana o material resistente a corrosión y fácil limpieza
Recipiente | Fijo o removible
Rango de temperatura | Ambiente â ≥ 60 °C
Pantalla | LCD , LED o Display
Panel Control | Para configurar temperatura
Para control de temperatura
Área de secado para portaobjetos | Opcional
Tipo de iluminación integrada | Opcional
Accesorios
Cobertor | Uno (01)
OTRAS ESPECIFICACIONES
Energía / Alimentación | 110 ~ 127 VAC / 60 Hz
Garantía técnica fabricante | Dos (2) años a partir de la recepción definitiva del bien
Certificados de Calidad del Equipo | Al menos una (1) de las siguientes certificaciones: FDA y/o CE y/o ISO y/o TUV y/o Equivalente o Superior