## Table 1
EQUIPO BIOMÉDICO
DATOS GENERALES
CÓDIGO | EM-267
REVISIÓN: | Primera
MARCA:
MODELO:
NOMBRE GENÉRICO: | Escáner de láminas
IMAGEN DE REFERENCIA
ESPECIFICACIONES TÉCNICAS |  |  | VALOR OFERTADO
Dimensión de portaobjetos de vidrio (ancho × largo × espesor) Bandeja de portaobjetos estándar: de 25 mm a 26,5 mm; de 75 mm a 76,5 mm; de 0,9 mm a 1,2 mm (6 portaobjetos) Bandeja de portaobjetos opcional N.º 1: de 51 mm a 53 mm; de 75 mm a 76,5 mm, de 0,9 mm a 1,2 mm (3 portaobjetos) Bandeja de portaobjetos opcional N.º 2: de 75 mm a 76,5 mm; de 100 mm a 102 mm, de 0,9 mm a 1,2 mm (1 portaobjetos) Bandeja de portaobjetos opcional N.º 3: de 100 mm a 102 mm; de 126 mm a 128 mm; de 1,1 mm a 1,4 mm(1 portaobjetos) Espesor de cubreobjetos de vidrio De 0,12 mm a 0,17 mm Métodos de observación Campo claro, campo oscuro, contraste de fase (opcional *1), polarización simple (opcional*2), fluorescencia (opcional) Iluminador Iluminación Köhler integrada para luz transmitida; LED de alta intensidad para representaciones de alta intensidad de color (vida útil de hasta 50000 horas). Objetivos Objetivos compatibles: 2X, 4X, 10X, 20X, 40X, 60X y 100X; Portaobjetivos (o revólver) giratorio motorizado séxtuple (incluye objetivos de inmersión en aceite y aceite de silicona para selección, y objetivos de contraste de fase). Dispensador de aceite automático opcional Platina Platina XY motorizada con control automático Enfoque Enfoque motorizado con control automático Cámara en color Cámara CMOS integrada de 2/3 pulg.; con tamaño de píxeles de 3,45μm × 3,45 μm para alta sensibilidad y alta resolución Capacidad Una bandeja de portaobjetos para un máximo de seis portaobjetos. Actualizable para modelo de cargador de múltiples bandejas. Hasta 35 bandejas de portaobjetos para un máximo de 210 portaobjetos. Resolución de píxeles (Cámara en color) UPLXAPO20X (A. N. de 0,8): 0,274 μm/píxel Opciones: UPLXAPO10X (A. N. de 0,4): 0,548 μm/píxel UPLXAPO40X (A. N. de 0,95): 0,137 μm/píxel UPLXAPO60XO (A. N. de 1,42): 0,091 μm/píxel UPLXAPO100XO (A. N. de 1,45): 0,055 μm/píxel Tiempo de escaneo Aprox. 80 sec [objetivo de 20X, área de escaneo de 15 mm (0,59 pulg.) × 15 mm (0,59 pulg.) en campo claro] Software Detección de muestra automática, lector automático de códigos de barra, mapeo automático de enfoque, escaneo automático, aplicación mosaico automática, detención y recopilación de escaneo, procesamiento de imagen por apilamiento en Z, técnica de Imagen de foco extendido (EFI), formato de imagen: VSI, JPEG y TIFF, proyección sincronizada de múltiples imágenes, zoom continuo, zoom durante escaneo, anotaciones, captura de pantalla, control de cargador de portaobjetos (solo para el cargado de múltiples portaobjetos). Componentes de fluorescencia Iluminador de fluorescencia con lentes Fly-eye, torreta de cubos motorizada, rueda de filtro motorizada, fuente de luz fluorescente (Excelitas X-cite XYLIS o X-cite TURBO). Cámara monocromática Cámara CMOS de una 1 pulg.; con tamaño de píxel de 3,45μm × 3,45 (adquisición de imagen con agrupamiento 2 × 2), alta sensibilidad, alta resolución o Entorno operativo Temperatura: De 12 °C a 28 °C; humedad: Hasta el 80 % (sin condensación)
OTRAS ESPECIFICACIONES
Energía / Alimentación | 110v/60Hz
Garantía técnica fabricante | Dos (2) años a partir de la recepción definitiva del bien
Certificados de Calidad del Equipo | Al menos una (1) de las siguientes certificaciones: FDA y/o CE y/o ISO y/o TUV y/o Equivalente o Superior
Entrenamiento Usuario | Según recomendación del fabricante