## Table 1
EQUIPO BIOMÉDICO
DATOS GENERALES
CÓDIGO | EM-282
REVISIÓN: | Primera
NOMBRE ECRI: | Camillas
CÓDIGO ECRI: | 13-824
NOMBRE GENÉRICO: | Camilla Ducha Fria
IMAGEN DE REFERENCIA
ESPECIFICACIONES TÉCNICAS
ATRIBUTO | VALOR |  | VALOR OFERTADO
Ligera inclinación longitudinal de 3º permanente para facilitar la evacuación del agua, que se autonivela a posición totalmente horizontal cuando se coloca al residente o sobre una superficie plana, para evitar el deslizamiento del paciente durante las tareas de higiene • Se puede bloquear a una posición horizontal permanente a través de una palanca • La camilla puede inclinarse totalmente para facilitar la limpieza, la desinfección y su almacenaje • Ajuste hidráulico de la altura Colchón de P.V.C. no inflamable, impermeable, blando y suave, totalmente plano, sin costuras, anti-salpicaduras, con canales laterales para facilitar el drenaje • Barandillas en toda su longitud abatibles, que incorporan dos pestillos con cierre automático de seguridad • Desagüe de PVC flexible y resistente • Colchón extraíble y camilla totalmente inclinable facilitan y aceleran las tareas de limpieza/higiene/almacenamiento • Chasis con 4 ruedas orientables de 100 mm, todas ellas con freno • Puede combinarse con sumideros de descarga y paneles de higiene Longitud total: 2500 mm • Ancho total: 760 mm • Entorno de altura variable: Desde 570 mm hasta 890 mm • Rango de levantamiento: 320 mm • Longitud total del chasis: 980 mm • Ancho total del chasis: 700 mm • Altura del chasis: 150 mm • Radio de giro: 1300 mm • Peso de la camilla: 74 kg • Carga máxima de seguridad: 175 kg (paciente y agua)
OTRAS ESPECIFICACIONES
Energía / Alimentación | No Aplica
Garantía técnica fabricante | Dos (2) años a partir de la recepción definitiva del bien
Entrenamiento Usuario | Según recomendación del fabricante mas un 20% adicional por imprevistos
Certificados de Calidad del Equipo | Al menos una (1) de las siguientes certificaciones: FDA y/o CE y/o ISO y/o TUV y/o Equivalente o Superior