## Table 1
EQUIPO BIOMÉDICO
DATOS GENERALES
CÓDIGO | EM-285
REVISIÓN: | Primera
NOMBRE ECRI: | Camillas
CÓDIGO ECRI: | 13-824
NOMBRE GENÉRICO: | Mesa Quemados
IMAGEN DE REFERENCIA
ESPECIFICACIONES TÉCNICAS
ATRIBUTO | VALOR |  | VALOR OFERTADO
Mesa para tratamiento de Paciente quemado, fabricada en su totalidad de acero inoxidable, tipo AISI-304 facilita los trabajos de cirugía en pacientes con quemaduras, cuenta con charolas perforadas que permiten la salida de los desechos y desagüe de agua para que el paciente siempre este húmedo. Cuenta también con tarja para lavado de instrumentos, arco de regaderas. Con adaptación para sistema de regulación de agua para mezclar temperatura y dirigir el agua a la zona afectada. Dimensiones: 210 x 104 x 90 cm.
OTRAS ESPECIFICACIONES
Energía / Alimentación | No Aplica
Garantía técnica fabricante | Dos (2) años a partir de la recepción definitiva del bien
Entrenamiento Usuario | Según recomendación del fabricante mas un 20% adicional por imprevistos
Certificados de Calidad del Equipo | Al menos una (1) de las siguientes certificaciones: FDA y/o CE y/o ISO y/o TUV y/o Equivalente o Superior