## Table 1
EQUIPO BIOMÉDICO
DATOS GENERALES
CÓDIGO | EM-286
REVISIÓN: | Segunda
MARCA:
MODELO:
NOMBRE GENÉRICO: | COOLER PARA TRANSPORTE DE BOLSAS DE SANGRE
IMAGEN DE REFERENCIA
ESPECIFICACIONES TÉCNICAS
ATRIBUTO | VALOR |  | VALOR OFERTADO
Control / Visualización / Material
Tipo | Cooler para transporte de bolsas de sangre
Temperatura interior | ≥ 20 ºC - ≤ 24 ºC
Capacidad | ≥ 6 bolsas de 450 ml
Cierre hermético | Requerido
Material | Polietileno y/o Plástico
Accesorios | Uno (1), Elementos de refrigeración
Uno (1), Placa de butanodiol
Uno (1), Coche de Transporte
OTRAS ESPECIFICACIONES
Energía / Alimentación | No Aplica
Garantía técnica fabricante | Dos (2) años a partir de la recepción definitiva del bien
Mantenimiento Preventivo | Cada cuatro meses deberá dar mantenimiento preventivo, incluyendo dentro del mantenimiento la calibración y revisión de los parámetros de funcionamiento, sin costo adicional en el tiempo de garantía.
Cronograma de mantenimientos preventivos | Se incluirá en la oferta técnica el cronograma de los mantenimientos preventivos.
Entrenamiento Usuario | Según recomendación del fabricante
Certificados de Calidad del Equipo | Al menos una (1) de las siguientes certificaciones: FDA / CE, Norma ISO 13485