## Table 1
EQUIPO BIOMÉDICO
DATOS GENERALES
CÓDIGO | EM-524
REVISIÓN: | Segunda
MARCA:
MODELO:
NOMBRE GENÉRICO: | Centrifuga de mesa con temperatura regulable
IMAGEN DE REFERENCIA
ESPECIFICACIONES TÉCNICAS
ATRIBUTO | VALOR |  | VALOR OFERTADO
Control / Visualización / Material
Sistema de control | Programable tiempo y velocidad
Capacidad de tubos | 1.5 ml / 2.0 ml
Rango de temperatura | Menos 10°C a 40 °C
Velocidad | ≥ 13,000 rpm
RCF | ≥ 16,000 x g
Pantalla | LED O LCD
Rotor
Capacidad maxima | ≥ 24 tubos
Accesorios
Rotor adiccional | ≥ 4 tubos
Capacidad de tubos | 50 ml
OTRAS ESPECIFICACIONES
Energía / Alimentación | VAC: 110V , 60 Hz.
Garantía técnica fabricante | Garantía técnica de 2 años partir de la fecha de aceptación definitiva del
Certificados de Calidad del Equipo | Al menos una (1) de las siguientes certificaciones: FDA y/o CE y/o ISO y/o TUV y/o ISO 13485
Entrenamiento Usuario | Según recomendación del fabricante