## Table 1
EQUIPO BIOMÉDICO
DATOS GENERALES
CÓDIGO | EM-525
REVISIÓN: | Primera
MARCA:
MODELO:
NOMBRE GENÉRICO: | Incubadora CO2
IMAGEN DE REFERENCIA
ESPECIFICACIONES TÉCNICAS
ATRIBUTO | VALOR |  | VALOR OFERTADO
Control / Visualización / Material
Capacidad | ≤ 100 l
Material interior | Acero Inoxidable
Rango de temperatura | ≤ 18 °C a ≥ 50 °C
Rango de CO2 | 0 a 20 %
Rango de humedad | Hasta 97%
Exactitud de temperatura | 0.1 °C
Filtro | Filtro HEPA
Pantalla | LED O LCD
Protección contra sobretemperatura | Requerido
Protección contra subtemperatura | Requerido
Sistema de control de C02 | Requerido
Alarmas
Advertir cambio de tanque de C02 | Opcional
Advertir cambio de filtro | Opcional
Temperatura excesiva o insuficiente | Requerido
OTRAS ESPECIFICACIONES
Energía / Alimentación | VAC: 110, 60 Hz.
Garantía técnica fabricante | Garantía técnica de 2 años partir de la fecha de aceptación definitiva del
Certificados de Calidad del Equipo | Al menos una (1) de las siguientes certificaciones: FDA y/o CE y/o ISO y/o TUV y/o
Entrenamiento Usuario | Según recomendación del fabricante mas un 20% adicional por imprevistos