## Table 1
EQUIPO BIOMÉDICO
DATOS GENERALES
CÓDIGO | EM-544
REVISIÓN: | Primera
NOMBRE ECRI:
NUMERO ECRI:
NOMBRE GENÉRICO: | Refrigerador de plasma
IMAGEN DE REFERENCIA
ESPECIFICACIONES TÉCNICAS
ATRIBUTO | VALOR |  | VALOR OFERTADO
Control / Visualización / Material
Temperatura establecida | 4°C
Volumen bruto | Mayor a 250 L
Capacidad para bolsas de 450 mL | Mayor a 140
Dimensiones | 1470 (Alto) x 475 (Ancho) x 470 (Profundo) mm
Pantalla digital | Requerida
Puertas | Una (1)
Alarma
Tipo de alarmas | Visuales y audibles
Limites de temperatura | 2°C / 6 °C es decir +/- 2 °C
OTRAS ESPECIFICACIONES
Energía / Alimentación | VAC: 220V , 60 Hz.
Garantía técnica fabricante | Garantía técnica de 2 años partir de la fecha de aceptación definitiva del
Certificados de Calidad del Equipo | Al menos una (1) de las siguientes certificaciones: FDA y/o CE y/o ISO y/o TUV y ISO 13485
Entrenamiento Usuario | Según recomendación del fabricante