## Table 1
EQUIPO BIOMÉDICO
DATOS GENERALES
CÓDIGO | EM-605
REVISIÓN: | Primera
MARCA
MODELO
NOMBRE GENÉRICO: | Hielera de transporte de bioseguridad
IMAGEN DE REFERENCIA
ESPECIFICACIONES TÉCNICAS
ATRIBUTO | VALOR |  | VALOR OFERTADO
ESPECIFICACIONES GENERALES
Capacidad interna | ≥ 12 Litros
Rango de temperatura | 2 a 8 °C
Tamaño | 450 x 320 x 320 ± 10cm
Display de temperatura | Requerido
Termometro digital integrado | Requerido
Asa de agarre | Requerido
Peso aproximado | 4 Kg
Geles refrigerantes | 3 requeridas
Material | PP Polipropileno y PU poliuretano
OTRAS ESPECIFICACIONES
Garantía técnica fabricante | Dos (2) años a partir de la recepción definitiva del bien
Certificados de Calidad del Equipo | Al menos una (1) de las siguientes certificaciones: CE (Conformidad Europea) y/o FDA y/o ISO 13485