## Table 1
MOBILIARIO
DATOS GENERALES
CÓDIGO Nº: | MM-002
NOMBRE GENÉRICO: | Taburete metálico asiento giratorio rodable
MARCA:
MODELO:
ESPECIFICACIONES TÉCNICAS
ATRIBUTO | VALOR | VALOR OFERTADO
Estructura / Dimensiones
Material de fabricación | Acero inoxidable AISI ≥ 304
Regulación de altura | Neumática o hidráulica o mecánica
De ≥ 60 cm a ≥ 100 cm
Actuador de elevación | Manual mediante palanca
Reposapiés | En PVC
Ruedas | Cinco (5) pivotantes
Diámetro referencial: 50 mm
Asiento y espaldar | Tapizado en material de uso hospitalario, que sea resistente,
Espuma de poliuretano de ≥ 50 mm
Medidas referenciales del asiento | Diámetro: 33 cm (± 5cm)
OTRAS ESPECIFICACIONES
Energía / Alimentación | No aplica
Garantía técnica fabricante | Dos (2) años a partir de la recepción definitiva del bien
Certificados de Calidad | Al menos una (1) de las siguientes certificaciones: FDA / CE / ISO. A excepción de ser fabricación nacional