## Table 1
FICHA TECNICA
MOBILIARIO MEDICO
DATOS GENERALES
CÓDIGO | MM-012
REVISIÓN:
MARCA:
MODELO:
NOMBRE GENÉRICO: | CARRO PARA TRANSPORTE DE HISTORIAS CLINICAS
IMAGEN DE REFERENCIA
ESPECIFICACIONES TÉCNICAS
ATRIBUTO | VALOR |  | VALOR OFERTADO
Estructura / Dimensiones / Capacidad
Estructura principal | Acero Inoxidable
Tablero principal | Fabricado en Acero Inoxidable
Tablero auxiliar | Abatible, fabricado en Acero Inoxidable, a un lado del coche,
Dimensiones referenciales del coche | Largo total: ( incluido accesorios): 80 cm ± 10 cm
Ancho: 35 cm ± 5 cm
Altura (incluido soportes inclinados): 100 cm ± 10 cm
Soportes para las historias clínicas | ≥ 2 cremalleras inclinadas de acero inoxidable
Capacidad de transporte | ≥ 20 historias clínicas
Cajonera inferior | Fabricado en acero inoxidable, Con dos (2) cajones, cada uno
Ruedas | Cuatro (4), con freno en mínimo dos de ellas.
Acabados | Uniones con soldadura tipo TIG o superior
Accesorios
Asa de conducción | Una (1).
OTRAS ESPECIFICACIONES
Energía / Alimentación | No aplica
Garantía técnica fabricante | Dos (2) años a partir de la recepción definitiva del equipo
Certificados de Calidad del Equipo | Al menos una (01) de las siguientes certificaciones: FDA / CE / ISO. A