## EM-606
EQUIPO BIOMÉDICO
DATOS GENERALES
CÓDIGO | EM-606
REVISIÓN: | Primera
MARCA:
MODELO:
NOMBRE GENÉRICO: | ARBOL DE ANILLOS VERTICAL
IMAGEN DE REFERENCIA
ESPECIFICACIONES TÉCNICAS
ATRIBUTO | VALOR |  | VALOR OFERTADO
Material: | Estructura de acero ó PVC
Capacidad: | ≥ 24 anillas de plástico de diferente tamaño
≥ 3 barras
Dimensiones | Altura: ≥35 cm y ≤ 75 cm
Ancho: ≥40 cm y ≤ 75 cm
Profundidad: ≥10 cm y ≤ 20 cm
OTRAS ESPECIFICACIONES
Energía / Alimentación | N/A
Garantía técnica fabricante | Garantía técnica de 2 años partir de la fecha de aceptación definitiva del equipamiento
Certificados de Calidad del Equipo | Certificaciones FDA y/o CE y/o UL y/o TUV. Certificación ISO para buenas prácticas de fabricación. Certificación IEC 60601-, ISO 13485