## EM-609
EQUIPO BIOMÉDICO
DATOS GENERALES
CÓDIGO | EM-609
REVISIÓN: | Primera
MARCA:
MODELO:
NOMBRE GENÉRICO: | Barras flexibles para codo y tendones
IMAGEN DE REFERENCIA
ESPECIFICACIONES TÉCNICAS
ATRIBUTO | VALOR |  | VALOR OFERTADO
Material: | Superficia estriada y flexible
Componentes | ≥ 4 barras de diferentes resistencias identificadas por colores (2.5Kg, 4.5Kg, 7Kg y 11Kg) ± 1Kg
Dimensiones | 30cm ± 10cm
OTRAS ESPECIFICACIONES
Energía / Alimentación | N/A
Garantía técnica fabricante | Garantía técnica de 2 años partir de la fecha de aceptación definitiva del equipamiento
Certificados de Calidad del Equipo | Certificaciones FDA y/o CE y/o UL y/o TUV. Certificación ISO para buenas prácticas de fabricación. Certificación IEC 60601-, ISO