## Table 1
EQUIPO BIOMÉDICO
DATOS GENERALES
CÓDIGO | EM-613
REVISIÓN: | Primera
MARCA
MODELO
NOMBRE GENÉRICO: | Tanque de remolino de extremidades
IMAGEN DE REFERENCIA
ESPECIFICACIONES TÉCNICAS
ATRIBUTO | VALOR |  | Valor ofertado
ESPECIFICACIONES GENERALES
Capacidad | ≥ 27 galones
Material: | Acero inoxidable sin uniones
Termómetro integrado | Requerido, doble escala Fahrenheit y Celsius
Mobil | Requerido 4 rodos con freno (diámetro ≤ 80mm)
Dimensiones | 639 x 800 x 300 mm (+/- 100mm)
Turbina: | Requerido 1/2 HP con ensamble de elevación
Interruptor Turbina | Requerido
Tubo de turbina | Requerido
Válvula de desagüe | Requerido
Manguera de desagüe | Requerido, para drenar agua del tanque
OTRAS ESPECIFICACIONES
Voltaje | 110 VAC, con cable de alimentación según la potencia requerida
Garantía técnica fabricante | Dos (2) años a partir de la recepción definitiva del bien
Certificados de Calidad del Equipo | Al menos una (1) de las siguientes certificaciones: CE (Conformidad Europea) y/o FDA y/o ISO 13485