## EM-618
EQUIPO BIOMÉDICO
DATOS GENERALES
CÓDIGO | EM-618
REVISIÓN: | Primera
MARCA:
MODELO:
NOMBRE GENÉRICO: | Silla para hidroterapia
IMAGEN DE REFERENCIA
ESPECIFICACIONES TÉCNICAS
ATRIBUTO | VALOR |  | VALOR OFERTADO
Material: | Estructura: Acero Inoxidable tipo AISI 304 acabado pulido Asiento: acojinado de espuma antibacterial. Tapicería en plástico de vinilo con retardante al fuego
Capacidad: | ≥ 90 Kg
Dimensiones | Respaldo de 25 x 40 cm ± 5cm
Altura minima 90cm ± 5cm
Altura máxima 140cm ± 5cm
Tamaño de la base 80 x 60 cm (Ancho, largo) ± 5cm
Asiento ajustable 50x40cm (Ancho, largo) ± 5cm
Escalón de 24 cm de altura, y 45 x 50 cm con material antiderrapante (± 5cm)
Altura asiento ajustable | Requerido
Cinturón de seguridad ajustable | Requerido
1 Escalón | Requerido
Color | Negro
4 Patas fijas | Requerido
Sistema de contención de altura de seguridad | Requerido
OTRAS ESPECIFICACIONES
Energía / Alimentación | N/A
Garantía técnica fabricante | Garantía técnica de 2 años partir de la fecha de aceptación definitiva del equipamiento
Certificados de Calidad del Equipo | Certificaciones FDA y/o CE y/o UL y/o TUV. Certificación ISO para buenas prácticas de fabricación. Certificación IEC 60601-, ISO 13485