## Table 1
FICHA TECNICA
MOBILIARIO MEDICO
DATOS GENERALES
CÓDIGO | MM-022
REVISIÓN:
MARCA:
MODELO:
NOMBRE GENÉRICO: | MESA METALICA RODABLE PARA CURACIONES
IMAGEN DE REFERENCIA
ESPECIFICACIONES TÉCNICAS
ATRIBUTO | VALOR |  | VALOR OFERTADO
Estructura / Material / Dimensiones
Material de fabricación | Fabricada en acero inoxidable AISI ≥ 304
Dos aros para colocar cubeta y palangana en uno de los costados
Entrepaño y cubierta de lámina de calibre 20
Con baranda perimetral de varilla
Ruedas | Cuatro (4) ruedas giratorias
Diámetro ruedas | ≥ 70 mm
Sistema de frenos | En ≥ 2 (dos) ruedas
Dimensiones referenciales | Alto: 82 cm ± 5cm
Tablero: Ancho: 90cm x Profundidad: 50 cm
ACCESORIOS
Una (1) cubeta de acero inoxidable
Una (1) palangana de acero inoxidable
OTRAS ESPECIFICACIONES
Energía / Alimentación | No aplica
Garantía técnica fabricante | Dos (2) años a partir de la recepción definitiva del bien
Certificados de Calidad | Al menos una (1) de las siguientes certificaciones: FDA / CE / ISO.